## Arkusz1
Nazwa i adres wykonawcy |  | KOSZTORYS OFERTOWY ZAŁĄCZNIK NR 2
Modernizacja drogi powiatowej nr 2336C Czewujewo - Marcinkowo
Lp. | Opis robót | Jedn. miary | ilość jednostek | cena jedn. netto | wartość netto
odcinek od km 0+000 do km 0+120, dł. 120 m
1 | Frezowanie nawierzchnii bitumicznej na włączeniach wraz z transportem destruktu na miejsce składowe Zamawiającego na terenie budowy 19 m + 5,6 m =24,6 m x 1 m = 24,6 m2 | m2 | 24.6 | 0 | 0
2 | Wykonanie warstwy wyrównawczej z betonu asfaltowego AC16W KR3-4 o śr. grubości 5 cm wraz z oczyszczeniem nawierzchni, skropieniem emulsją asfaltową w ilości 0,5 kg/1m2 i transportem mieszanki do miejsca wbudowania 112 m x 5,1 m = 571,20 m2 | m2 | 571.2 | 0 | 0
3 | Wykonanie warstwy ścieralnej z betonu asfaltowego AC11S KR3-4 o gr. 4 cm wraz z oczyszczeniem nawierzchni, skropieniem emulsją asfaltową w ilości 0,5 kg/1m2 i transportem mieszanki do miejsca wbudowania 112 m x 5,0 m = 560 m2 + wlączenie do DP2375 - 100 m2, Razem: 660 m2 | m2 | 660 | 0 | 0
4 | Ścięcie poboczy na szerokości 1,0 m wraz z odwozem urobku na miejsce składowe Wykonawcy (o średniej grubość nanosu 10 cm) 120 m x 2 =240 m2 | m2 | 240 | 0 | 0
5 | Wykonanie poboczy z kruszywa łamanego 0-31,5 mm stabilizowanego mechanicznie o śr. grubości 15 cm po zagęszczeniu i na szerokości 0,6 m (240 m x 0,6 m = 144 m2) | m2 | 144 | 0 | 0
6 | odcinek od km 0+537 do km 1+069, dł. 532 m |  |  |  | 0
7 | Frezowanie nawierzchni bitumicznej na włączeniach wraz z transportem destruktu na miejsce składowe Zamawiającego na terenie budowy 5,6 m x 1 m = 5,6 m2 | m2 | 5.6 | 0 | 0
8 | Wykonanie warstwy wyrównawczej z betonu asfaltowego AC16W KR3-4 o śr. grubości 5 cm wraz z oczyszczeniem nawierzchni, skropieniem emulsją asfaltową w ilości 0,5 kg/1m2 i transportem mieszanki do miejsca wbudowania od km 0+537 do km 0+571, dł. 34 m, od km 0+626 do km 1+069, dł. 443 m. Razem 477 m x 5,0 = 2385 m2 | m2 | 2385 | 0 | 0
9 | Wykonanie warstwy ścieralnej z betonu asfaltowego AC11S KR3-4 o gr. 4 cm wraz z oczyszczeniem nawierzchni, skropieniem emulsją asfaltową w ilości 0,5 kg/1m2 i transportem mieszanki do miejsca wbudowania 532 m x 4,9 m = 2606,80 m2 | m2 | 2606.8 | 0 | 0
10 | Ścięcie poboczy na szerokości 1,0 m wraz z odwozem urobku na miejsce składowe Wykonawcy (o średniej grubość nanosu 10 cm ) 532 m x 2 =1064 m2 | m2 | 1064 | 0 | 0
11 | Wykonanie poboczy z kruszywa łamanego 0-31,5 mm stabilizowanego mechanicznie o śr. grubości 15 cm po zagęszczeniu i na szerokości 0,6 m (1064 m x 0,6 m = 638,40 m2) | m2 | 638.4 | 0 | 0
odcinek od km 1+069 do km 1+839, dł. 770 m
12 | Wykonanie warstwy wyrównawczej z betonu asfaltowego AC16W KR3-4 o śr. grubości 4 cm wraz z oczyszczeniem nawierzchni, skropieniem emulsją asfaltową w ilości 0,5 kg/1m2 i transportem mieszanki do miejsca wbudowania 770 m x 4,7 = 3619 m2 | m2 | 3619 | 0 | 0
13 | Wykonanie warstwy ścieralnej z betonu asfaltowego AC11S KR3-4 o gr. 4 cm wraz z oczyszczeniem nawierzchni, skropieniem emulsją asfaltową w ilości 0,5 kg/1m2 i transportem mieszanki do miejsca wbudowania 770 m x 4,6 m = 3542 m2 | m2 | 3542 | 0 | 0
14 | Ścięcie poboczy na szerokości 1,0 m wraz z odwozem urobku na miejsce składowe Wykonawcy (o średniej grubość nanosu 10 cm ) 770 m x 2 =1540 m2 | m2 | 1540 | 0 | 0
15 | Wykonanie poboczy z kruszywa łamanego 0-31,5 mm stabilizowanego mechanicznie o śr. grubości 15 cm po zagęszczeniu i na szerokości 0,6 m (1540 m x 0,6 m = 924 m2) | m2 | 924 | 0 | 0
| odcinek od km 1+839 do km 2+329, dł. 490 m |  |  |  | 0
16 | Wykonanie warstwy wyrównawczej z betonu asfaltowego AC16w KR3-4 o śr. grubości 4 cm wraz z oczyszczeniem nawierzchni, skropieniem emulsją asfaltową w ilości 0,5 kg/1m2 i transportem mieszanki do miejsca wbudowania | t | 250 | 0 | 0
17 | Ułożenie geosiatki z włókna szklanego na warstwę wyrówanwczą 100kN/m x 100 kN/m z uwzględnieniem zakładu na szerokości minimum 0,5 m 490 x 4,7 m = 2303 m2 | m2 | 2303 | 0 | 0
18 | Wykonanie warstwy wyrównawczej z betonu asfaltowego AC16W KR3-4 o grubości 5 cm wraz z oczyszczeniem nawierzchni, skropieniem emulsją asfaltową w ilości 0,5 kg/1m2 i transportem mieszanki do miejsca wbudowania 490 m x 4,7 = 2303 m2 | m2 | 2303 | 0 | 0
19 | Wykonanie warstwy ścieralnej z betonu asfaltowego AC11S KR3-4 o gr. 4 cm wraz z oczyszczeniem nawierzchni, skropieniem emulsją asfaltową w ilości 0,5 kg/1m2 i transportem mieszanki do miejsca wbudowania 490 m x 4,6 m = 2254 m2 | m2 | 2254 | 0 | 0
20 | Ścięcie poboczy na szerokości 1,0 m wraz z odwozem urobku na miejsce składowe Wykonawcy (o średniej grubość nanosu 10 cm ) 490 m x 2 =980 m2 | m2 | 980 | 0 | 0
21 | Wykonanie poboczy z kruszywa łamanego 0-31,5 mm stabilizowanego mechanicznie o śr. grubości 15 cm po zagęszczeniu i na szerokości 0,6 m (980 m x 0,6 m = 588 m2) | m2 | 588 | 0 | 0
| odcinek od km 2+329 do km 2+674, dł. 345 m |  |  | 0 | 0
22 | Wykonanie warstwy wyrównawczej z betonu asfaltowego AC16w KR3-4 o śr. grubości 6 cm wraz z oczyszczeniem nawierzchni, skropieniem emulsją asfaltową w ilości 0,5 kg/1m2 i transportem mieszanki do miejsca wbudowania | t | 300 | 0 | 0
23 | Wykonanie warstwy ścieralnej z betonu asfaltowego AC11S KR3-4 o gr. 4 cm wraz z oczyszczeniem nawierzchni, skropieniem emulsją asfaltową w ilości 0,5 kg/1m2 i transportem mieszanki do miejsca wbudowania 345 m x 5,0 m = 1725 m2 | m2 | 1725 | 0 | 0
24 | Ścięcie poboczy na szerokości 1,0 m wraz z odwozem urobku na miejsce składowe Wykonawcy (o średniej grubość nanosu 10 cm ) 345 m x 2 =690 m2 | m2 | 690 | 0 | 0
25 | Wykonanie poboczy z kruszywa łamanego 0-31,5 mm stabilizowanego mechanicznie o śr. grubości 15 cm po zagęszczeniu i na szerokości 1,0 m (345 m x 2 m = 345 m2) | m2 | 690 | 0 | 0
26 | Odtworzenie (odmulenie) rowów w miejscach wskazanych przez Zamawiającego na średnią gł. 0,7 m wraz z odwozem urobku na miejsce składowe Wykonawcy | m | 200 | 0 | 0
27 | Demontaż bariery betonowej wraz z odwozem na miesce składowe wykonawcy | m | 12 | 0 | 0
28 | Ustawienie barier N2W3 (16 m) słupek co 2 m, zakończenia wkopane w grunty | m | 16 | 0 | 0
| odcinek od km 2+674 do km 4+384, dł. 1710 m |  |  | 0 | 0
29 | Wykonanie warstwy wyrównawczej z betonu asfaltowego AC16W KR3-4 o śr. grubości 5cm wraz z oczyszczeniem nawierzchni, skropieniem emulsją asfaltową w ilości 0,5 kg/1m2 i transportem mieszanki do miejsca wbudowania 1710 m x 5,1 = 8721 m2 | m2 | 8721 | 0 | 0
30 | Wykonanie warstwy ścieralnej z betonu asfaltowego AC11S KR3-4 o gr. 4 cm wraz z oczyszczeniem nawierzchni, skropieniem emulsją asfaltową w ilości 0,5 kg/1m2 i transportem mieszanki do miejsca wbudowania 1710 m x 5,0 m = 8550 m2 | m2 | 8550 | 0 | 0
31 | Ścięcie poboczy na szerokości 1,0 m wraz z odwozem urobku na miejsce składowe Wykonawcy (o średniej grubość nanosu 10 cm ) 1710 m x 2 =3420 m2 | m2 | 3420 | 0 | 0
32 | Wykonanie poboczy z kruszywa łamanego 0-31,5 mm stabilizowanego mechanicznie o śr. grubości 15 cm po zagęszczeniu i na szerokości 1,0 m (3420 m x 0,6 m = 2052 m2) | m2 | 2052 | 0 | 0
| odcinek od km 4+384 do km 5+033, dł. 649 m |  |  |  | 0
33 | Frezowanie nawierzchnii bitumicznej na całej powierzchni na średnią glębokość 2 cm wraz z transportem restruktu na plac składowy w m. Podgórzyn 563 x 5,7 m - śr. szerokość =3209,1 m2 | m2 | 3209.1 | 0 | 0
34 | Wykonanie warstwy ścieralnej z betonu asfaltowego AC11S KR3-4 o gr. 5 cm wraz z oczyszczeniem nawierzchni, skropieniem emulsją asfaltową w ilości 0,5 kg/1m2 i transportem mieszanki do miejsca wbudowania 649 m x 5,7 m śr. szerokość = 3699,30 m2 | m2 | 3699.3 | 0 | 0
35 | Wykonanie warstwy ścieralnej z betonu asfaltowego AC11S KR3-4 o gr. 5 cm wraz z oczyszczeniem nawierzchni, skropieniem emulsją asfaltową w ilości 0,5 kg/1m2 i transportem mieszanki do miejsca wbudowania wlączenie do DP2345C 150 m2 + droga do świetlicy 75 m2 + droga do m. Biskupin 140 m2 | m2 | 365 | 0 | 0
36 | Ustawienie barier N2W3 (2x20 m) słupek co 2 m, zakończenia wkopane w grunty | m | 40 | 0 | 0
37 | Odtowrzenie oznakowania poziomego w technologi grubowarstwowej chemoutwardzalnej (P-10, P-4, P-13 | m2 | 40 | 0 | 0
38 | Wykonanie koryta pod zjazd na glębokość 40 cm wraz z odwozem urobku na miejsce składowe wykonawcy (zjazd przy wiacie autobusowej) | m2 | 260 | 0 | 0
39 | Wykonanie podbudowy z kruszywa twardego 0-31,5 stabilizowanego mechanicznie o gr. 30 cm | m2 | 260 | 0 | 0
40 | Wykonanie podbudowy z betonu asfaltowego AC16W KR3-4 o grubości 5cm wraz z oczyszczeniem nawierzchni, skropieniem emulsją asfaltową w ilości 0,5 kg/1m2 i transportem mieszanki do miejsca wbudowania | m2 | 260 | 0 | 0
41 | Wykonanie warstwy ścieralnej z betonu asfaltowego AC11S KR3-4 o gr. 5 cm wraz z oczyszczeniem nawierzchni, skropieniem emulsją asfaltową w ilości 0,5 kg/1m2 i transportem mieszanki do miejsca wbudowania | m2 | 260 | 0 | 0
42 | Regulacja studni kanalizacji sanitarnej i wpustu kanalizacji deszczoej | szt | 2 | 0 | 0
|  |  |  | NETTO | 0
|  |  |  | Vat23% | 0
|  |  |  | BRUTTO | 0
…....................................
podpis