## Przedmiar robót
Przedmiar robót
lp. | Podstawa | Opis robót ,wyliczenia | szt. | ilość
1 | 2 | 3 | 4 | 5
I. ROBOTY PRZYGOTOWAWCZE
1. | KNNR1 0111-01 | Roboty pomiarowe przy liniowych robotach ziemnych- trasa dróg w terenie równinnym od km 0,000 do km 0,174 | km | 0.174
2. | KNNR6 0806-02 | Rozebranie krawężników betonowych na podsypce cementowo - pisakowej 12,0 | mb | 12
3. | KNNR 6 0803 -05 | Obsypanie obustronne chodnika ziemią uprzdnio zmagazynowaną, średnia 10 cm, szerokość 0,75 m (172,5 x 0,75 x 2 + 2,5 x 0,75 x 2) x 0,10 | m2 | 7.8
4 | KNR 4-04 1003-01,04,05 | Załadunek gruzu oraz wywóz samochodami samowyładowczymi na odl. do 3km - krawężnik 12,0 x 0,15 x 0,30 | m3 | 0.54
II. ROBOTY ZIEMNE
5 | KNNR 6 0103-08 | Profilowanie oraz zagęszczenie istniejącej nawierzchni sprzętem mechanicznym. - 174,0 x 3,5 | m2 | 609
6 | KNNR 1 0202-06 0208-02 | Roboty ziemne wykonane koparkami podsiebiernymi o pojemności łyżki 0,4 m3 w grupie kategorii III - IV z transportem urobku na odległości 3 km po drogach o nawierzchni utwardzonej - głębokość kopania 5 cm - koryto pod chodnik. 174,0 x 2,20 x 0,15 | m3 | 57.42
III. ELEMENTY ULIC
7 | KNR 2-31 0402-04 | Ława betonowa pod krawężniki z oporem z betonu C 12/15 w ilości 0,0675 m3/mb. 16,0 x 0,0675 | m3 | 1.08
8 | KNNR 6 0401-01 | Krawężniki betonowe o wymiarach 15x30x100cm ustawione na przygotowanej ławie betonowaj z oporem. 16,0 | mb | 16
9 | KNR 2-31 0402-04 | Ława betonowa pod obrzeże betonowe z betonu C8/10 z oporem w ilości 0,022 m3/mb (172,5 x 2 + 2,,5 x 2) x 0,022 | m3 | 7.7
10 | KNNR 6 0404-03 | Obrzeża betonowe szare o wymiarach 20x6x100cm ustawione na przygotowanej ławie betonowej z oporem. - 172,5 x 2 + 2,5 x 2 | mb | 350
11 | KNNR 6 0105-03 | Warstwa podsypki pod chodnik z piasku o grubości 10 cm po zagęszceniu mechanicznym. - 174,0 x 2,0 + 2,5 x 1,5 | m2 | 351.75
12 | KNNR 6 0502-03 | Nawierzchnia chodnika z kostki brukowej szarej gr.8cm ułozona na podsypce cementowo-piaskowej 1:4,gr.5 cm - 172,5 x 2 + 4,5 x 1,5 | m2 | 351.75
IV. INNE ROBOTY
13. | KNR 2-31 1406-03 | Regulacja pionowa studni rewizyjnych 8,0 | szt. | 8
14. | Kalkulacja własna | Nowe włazy na studniach rewizyjnych 3,0 | szt. | 3
15. | KNNR 1 0203-02 0204-03 | Obsypanie obustronne chodnika ziemią uprzdnio zmagazynowaną, średnia 10 cm, szerokość 0,75 m (172,5 x 0,75 x 2 + 2,5 x 0,75 x 2) x 0,10 | m3 | 25.75

## Kosztorys ofertowy
KOSZTORYS OFERTOWY Ulepszenie nawierzchni chodnika etap I. na odcinku od wiaty przystankowej do skrzyżowania w miejscowości Gębice od km 0,000 do km 0,174 na długości 174 mb
PRZEDMIAR ROBÓT
lp. | Podstawa | Opis robót ,wyliczenia | szt. | ilość | Cena jedn zł | Wartość netto zł
1 | 2 | 3 | 4 | 5 | 6 | 7
I. ROBOTY PRZYGOTOWAWCZE
1. | KNNR1 0111-01 | Roboty pomiarowe przy liniowych robotach ziemnych- trasa dróg w terenie równinnym od km 0,000 do km 0,174 | km | 0.174 |  | 0
2. | KNNR6 0806-02 | Rozebranie krawężników betonowych na podsypce cementowo - pisakowej 12,0 | mb | 12 |  | 0
3. | KNNR 6 0803 -05 | Analogia. Ręczne rozeranie kostki - dojście do posesji nr. 11a - materiał włściciela. 4,5 x 1,5 | m2 | 7.8 |  | 0
4 | KNR 4-04 1003-01,04,05 | Załadunek gruzu oraz wywóz samochodami samowyładowczymi na odl. do 3km - krawężnik 12,0 x 0,15 x 0,30 | m3 | 0.54 |  | 0
II. ROBOTY ZIEMNE
5 | KNNR 6 0103-08 | Profilowanie oraz zagęszczenie istniejącej nawierzchni sprzętem mechanicznym. - 174,0 x 3,5 | m2 | 609 |  | 0
6 | KNNR 1 0202-06 0208-02 | Roboty ziemne wykonane koparkami podsiebiernymi o pojemności łyżki 0,4 m3 w grupie kategorii III - IV z transportem urobku na odległości 3 km po drogach o nawierzchni utwardzonej - głębokość kopania 5 cm - koryto pod chodnik. 174,0 x 2,20 x 0,15 | m3 | 57.42 |  | 0
III. ELEMENTY ULIC
7 | KNR 2-31 0402-04 | Ława betonowa pod krawężniki z oporem z betonu c 12/15 w ilości 0,0675 m3/mb. 16,0 x 0,0675 | m3 | 1.08 |  | 0
8 | KNNR 6 0401-01 | Krawężniki betonowe o wymiarach 15x30x100cm ustawione na przygotowanej ławie betonowaj z oporem. 16,0 | mb | 16 |  | 0
9 | KNR 2-31 0402-04 | Ława betonowa pod obrzeże betonowe z betonu C8/10 z oporem w ilości 0,022 m3/mb (172,5 x 2 + 2,,5 x 2) x 0,022 | m3 | 7.7 |  | 0
10 | KNNR 6 0404-03 | Obrzeża betonowe szare o wymiarach 20x6x100cm ustawione na przygotowanej ławie betonowej z oporem. - 172,5 x 2 + 2,5 x 2 | mb | 350 |  | 0
11 | KNNR 6 0105-03 | Warstwa podsypki pod chodnik z piasku o grubości 10 cm po zagęszceniu mechanicznym. - 174,0 x 2,0 + 2,5 x 1,5 | m2 | 351.75 |  | 0
12 | KNNR 6 0502-03 | Nawierzchnia chodnika z kostki brukowej szarej gr.8cm ułozona na podsypce cementowo-piaskowej 1:4,gr.5 cm - 172,5 x 2 + 4,5 x 1,5 | m2 | 351.75 |  | 0
|  | IV. INNE ROBOTY |  |  |  | 0
13. | KNR 2-31 1406-03 | Regulacja pionowa studni rewizyjnych 8,0 | szt. | 8 |  | 0
14. | Kalkulacja własna | Nowe włazy na studniach rewizyjnych 3,0 | szt. | 3 |  | 0
15. | KNNR 1 0203-02 0204-03 | Obsypanie obustronne chodnika ziemią uprzdnio zmagazynowaną, średnia 10 cm, szerokość 0,75 m (172,5 x 0,75 x 2 + 2,5 x 0,75 x 2) x 0,10 | m3 | 25.75 |  | 0
|  | Wartość netto |  |  |  | 0
|  | Podatek VAT 23% |  |  |  | 0
|  | Wartość brutto |  |  |  | 0