## Arkusz1
TABELA ELEMENTÓW ROZLICZENIOWYCH (TER)
pn.: "Budowa przepompowni nadmiarowej ścieków wraz z adaptacją obiektów kubaturowych i wykonaniem niezbędnych urządzeń na terenie oczyszczalni ścieków w Stargardzie"
L.p. | Obiekt/zakres | UDZIAŁ W CENIE OFERTOWEJ
[%]
1. | KOMORA POŁĄCZENIOWA NR 1
1.1. | komora połaczeniowa z płytą jako podziemny zbiornik żelbetowy o wym. 4,4x7m h=2 m z włazami żeliwnymi, klamrami złazowymi, i przejściami szczelnymi rurociągów | 0.74%
2. | ZARUROWANIE ISTNIEJĄCEGO KANAŁU OTWARTEGO
2.1. | rurociąg GRP o kształcie parabolicznym 2000x1000 mm l =ok. 215 m, roboty ziemne i montażowe, nasyp zabezpieczający rurociąg obsiany trawą, wykonanie tymczasowego kanału lub pompowanie tymczasowe na czas realizacji zarurowania | 9.4%
3. | KOMORA POŁĄCZENIOWA NR 2
3.1. | zastawki naścienne odcinające -o wym. otworu szer. 200 cm szt. 2,-o wym. otworu szer 100 cm szt. 2, napędy ręczne, -jaz przelewowy l= 4 m 1 kpl., | 0.63%
3.2. | komora połaczeniowa z płytą jako podziemny zbiornik żelbetowy o wym. 6x9m h=2,9 m z włazami żeliwnymi, klamrami złazowymi, i przejściami szczelnymi rurociągów. Montaż urządzeń z pkt. 3.1. | 2.04%
4 | CZWARTY SYFON POD INĄ
4.1. | rurociąg doprowadzajacy i odprowadzający GRP o śr. 1200 mm l= 29,5 m, roboty ziemne i montażowe, syfon z rur GRP śr. 900 m l=84 m wykonany metodą bezwykopową, roboty ziemne i montażowe, studnie połączeniowe GRP szt 2 o śr. 3,5 m i 2,5 m, komory przeciskowe ok. 7 m dł. zabezpieczone ściankami szczelnymi | 2.78%
5 | KOMORA POŁĄCZENIOWA NR 3
5.1. | zastawki naścienne odcinające -o wym. otworu szer. 200 cm szt. 1,-zastawki naścienne przelewowe o wym. otworu szer 200 cm szt. 2, zastawki odcinające dn 1200 mm szt 1, dn 1000 mm szt 1, napędy ręczne, | 0.53%
5.2. | komora połaczeniowa z płytą jako podziemny zbiornik żelbetowy o wym. 7x5m h=3,8 m z włazami żeliwnymi, klamrami złazowymi, i przejściami szczelnymi rurociągów. Montaż urządzeń z pkt. 5.1. | 1.68%
6 | POMPOWNIA ŚCIEKÓW PRZELEWOWYCH
6.1. | instalacja krat rzadkich wraz z przenośnikiem i prasopłuczką skratkek (kraty 2 szt, przenośniki skratek z dwóch krat 1 kpl., praso-płuczka skratek 1 szt | 9.4%
6.2. | pompy pulpy piaskowej V=8 dm3/s -2 szt. | 0.31%
6.3. | separator-płuczka piasku Vmax=8 t/h-1 szt | 2.25%
6.4. | pompy ścieków przelewowych V=1350 m3/h -4 szt. | 6.95%
6.5. | mieszadła zatapialne szybkoobrotowe śr. 300 mm -2 szt. | 0.61%
6.7. | zastawki naścienne odcinające -o wym. otworu szer. 150 cm szt. 8, zasuwy odcinające nożowe międzykołnierzowe dn 600 mm 3 szt, zasuwy odcinające nożowe międzykołnierzowe dn 400 mm 4 szt, napędy ręczne, zawór zwrotny dn 400 mm szt 4, przepływomierze magnetyczne 2 szt, | 4.13%
6.6. | filtr powietrza złowonnego V=1000 m3/h 1 kpl., przepustnice nożowe międzykołnierzowe dn 150 mm 6 szt | 0.45%
6.7. | komora pompowni ścieków przelewowych jako podziemny zbiornik żelbetowy składająca się z dwóch komór krat o wym. szer. 1,5 m dł.13,5 m wys. 4 m, dwóch komór piaskowników o wym. szer. 5 m dł .4 m wys. 2 m,dwóch komór pomp o wym. szer. 5 m dł. 4 m wys. 6,5 m, komory zasuw o wym. szer. 10 m dł. 4,7 m wys. 3 m i komory przepływomierzy o wym. szer. 4 m dł. 3 m wys. 3 m. Niezbędne orurowanie. Montaż urządzeń z pkt. 6.1.-6.6., | 9.81%
6.8. | wiata stalowa o wym. szer. 12 m dł. 8 m i wys. 6 m (96 m2) | 1.68%
7 | KOMORA ZASUW NA ZBIORNIKI RETENCYJNE | 0%
7.1. | zasuwy odcinające nożowe międzykołnierzowe dn 600 mm 4 szt, napędy elektryczne | 1.23%
7.2. | komora zasuw z płytą jako podziemny zbiornik żelbetowy o wym. 6x5m h=3 m z włazami żeliwnymi, klamrami złazowymi, i przejściami szczelnymi rurociągów, pompkę odwodnieniową rząpi.Montaż urządzeń z pkt. 7.1. | 1.27%
8 | ZBIORNIKI RETENCYJNE ŚCIEKÓW PRZELEWOWYCH NR 2 (ISTNIEJĄCE O.B.F.)
8.1. | przebudowa istniejących otwartych basenów fermentacyjnych o wym. zew. 85x54 m, wym. dna 73x37-45 m. Zakres pzrebudowy obejmuje: demontaż istniejących nawierzchni i roślinności, uzupełnienie wałów na wjazdach, warstwa wyrównawcza z pospółki, uszczelnienie geowłókniną, warstwa zabezpieczająca geowłókninę, nawierzchnie dna i skarp z płyt drogowych pełnych o wym. 3x1,5 m z ewentualnymi "dolewkami" betonowymi zbrojonymi, wymiana schodów terenowych 2 kpl | 17.58%
8.2. | ujęcie wody technologicznej wraz z pompą do podnoszenia ciśnienia celem płukania zbiorników retencyjnych, | 0.33%
9 | PRZEBUDOWA REGULATORA PRZEPŁYWU
9.1. | przebudowa regulatora przepływu | 0.69%
10 | SIECI MIĘDZYOBIEKTOWE
10.1. | rurociągi technologiczne: kolektory grawitacyjne, rurociągi tłoczne ścieków, osadu, wody technologicznej, wody wodociągowej. Roboty ziemne i montażowe. | 11.85%
11 | PRZEŁOŻENIE ISTNIEJĄCEJ LINII NAPOWIETRZNEJ W.N.
11.1. | przełożenie istniejącej linii napowietrznej. Roboty demontażowe i montażowe | 2.37%
12 | TRAFOSTACJA
12.1. | budowa trafostacji. | 1.31%
13 | LINIE KABLOWE NN, STEROWNICZE, OŚWIETLENIE TERENU
13.1. | linie kablowe NN, sterownicze, oświetlenie terenu | 2.66%
14 | AKPiA
14.1. | włączenie pompowni ścieków przelewowych oraz zbiorników retencyjnych do centralnego systemu sterowania pracą oczyszczalni, wprowadzenie wszystkich sygnałów z urzazdeń technologicznych i pomiarowych, wykonanie systemu wiziualizacji i archiwizacji danych o nowe obiekty | 2.08%
15 | DROGI, PLACE, UKSZTAŁTOWANIE TERENU, ZIELEŃ
15.1. | wykonanie dróg dojazdowych i chodników wraz z zagospodarowniem terenu poprzez wykonanie trawników i nasadzeń | 0.82%
16 | ROZRUCH OBIEKTÓW OCZYSZCZALNI ŚCIEKÓW (BEZ MEDIÓW)
16.1. | rozruch obiektów oczyszczalni ścieków bez mediów | 0.82%
17 | DOKUMENTACJA PROJEKTOWA
17.1. | dokumentacja projektowa | 3.5%
17.2. | dokumentacja powykonawcza, instrukcje | 0.1%
100%