## Kosztorys ofertowy
zał. nr 1.9
Kosztorys ofertowy nr 9
Przebudowa ul. Paderewskiego we Wrześni wraz z remontem wiaduktu w ramach Rządowego Funduszu Rozwoju Dróg
Przebudowa sygnalizacji świetlnej
Lp | KNR | Symbol | Opis pozycji | Ilość | J.m. | Cena jedn. | Wartość
a |  | ELEMENT | Roboty ziemne |  |  |  | 0
1 | KNNR | 005-0701-02-00 | Ręczne kopanie rowów dla kabli, w gruncie : kat. III | 34.88 | m3 |  | 0
2 | KNNR | 005-0702-02-00 | Ręczne zasypywanie rowów dla kabli, w gruncie : kat. III | 26.16 | m3 |  | 0
3 | KNNR | 005-0706-01-00 | Nasypanie warstwy piasku na dnie rowu kablowego o szerokości: do 0,4 m | 218 | m |  | 0
4 | KNNR | 001-0408-02-00 | Zagęszczanie nasypów ubijakami mechanicznymi, w gruncie: spoistym kat. III | 26.16 | m3 |  | 0
5 | KNR | 401-0108-06-00 | Wywóz ziemi samochodami samowyładowczymi na odległość do 1 km, z załadowaniem i wyładowaniem gruntu kategorii: III | 8.72 | m3 |  | 0
6 | KNNR | 005-0705-01-00 | Ułożenie rur osłonowych RHDPEk 75 | 24 | m |  | 0
7 | KNNR | 005-0705-01-00 | Ułożenie rur osłonowych RHDPE 110 | 80 | m |  | 0
8 | KNNR | 005-0723-02-00 | Przewierty mechaniczne pod obiektami,RHDPE110 | 33 | m |  | 0
9 | KNR | 501-0301-01-00 | Studnie kablowe typu SKR1 | 14 | studnia |  | 0
b |  | ELEMENT | Linia kablowa nn 0,4kV - zasilanie szafy sterowniczej sygnalizacji świetlnej |  |  |  | 0
10 | KNNR | 005-0713-02-00 | Układanie kabli, pętle, w rurach, pustakach lub kanałach zamkniętych, o masie: ponad 0,5 do 1,0 kg/m - kabel YKY 2x6mm2 | 2 | m |  | 0
11 | KNNR | 005-0715-02-00 | Układanie kabli w budynkach, budowlach lub na estakadach, z mocowaniem, o masie: ponad 0,5 do 1,0 kg/m - kabel YKY 2x6mm2 | 4 | m |  | 0
12 | KNNR | 005-0401-04-00 | Montaż szafka sterownicza sygnalizacji świetlnej wg. rys E-3 | 1 | kpl |  | 0
13 | KNNR | 005-0602-04-00 | Montaż przewodów uziemiających i wyrównawczych wykonanych z bednarki ocynkowanej o przekroju do 120 mm2: ułożonych luzem | 2 | m |  | 0
14 | KNNR | 005-0606-04-00 | Montaż metodą udarową uziomu ze stali profilowanej miedziowanej, w gruncie: kat.III - długość uziomu 3 m | 1 | uziom |  | 0
15 | KNNR | 005-1304-01-00 | Badania i pomiary instalacji uziemienia ochronnego lub roboczego: - pierwszy pomiar | 1 | szt |  | 0
16 | KNNR | 005-1304-02-00 | Badania i pomiary instalacji uziemienia ochronnego lub roboczego: - każdy następny pomiar | 1 | szt |  | 0
17 | KNNR | 005-1302-03-00 | Badanie linii kablowej: niskiego napięcia - kabel 4-żyłowy | 1 | odc |  | 0
c |  | ELEMENT | Montaż sygnalizacji świetlnej oraz oświetlenie |  |  |  | 0
18 | KNNR | 005-1001-01-00 | Montaż i stawianie słup oświetleniowy stożkowy 6m | 8 | szt |  | 0
19 | KNNR | 005-1001-01-00 | Montaż i stawianie słupek 1,2m | 1 | szt |  | 0
20 | KNNR | 005-1001-03-00 | Montaż i stawianie słup sygnalizacyjny o wysokości 6,5m i wysięgnikiem o dł. 5,0m + fundament | 1 | szt |  | 0
21 | KNNR | 005-1001-03-00 | Montaż i stawianie słup sygnalizacyjny o wysokości 6,9m i wysięgnikiem o dł. 7,5m + fundament | 1 | szt |  | 0
22 | KNNR | 005-1001-03-00 | Montaż i stawianie słup sygnalizacyjny o wysokości 6,5m i wysięgnikiem o dł. 4,0m + fundament | 1 | szt |  | 0
23 | KNNR | 005-1001-03-00 | Montaż i stawianie słup sygnalizacyjny o wysokości 6,5m i wysięgnikiem o dł. 7,0m + fundament | 1 | szt |  | 0
24 | KNNR | 005-0602-04-00 | Montaż przewodów uziemiających i wyrównawczych wykonanych z bednarki ocynkowanej o przekroju do 120 mm2: ułożonych luzem | 130 | m |  | 0
25 | KNNR | 005-0606-04-00 | Montaż metodą udarową uziomu ze stali profilowanej miedziowanej, w gruncie: kat.III - długość uziomu 3 m | 8 | uziom |  | 0
26 | KNR | 512-0307-01-00 | Zabezpieczenie podziemnych części słupów | 12 | m2 |  | 0
27 | KNR | 510-1105-02-00 | Montaż Sygnalizatory kołowe typu S1 3x300mm soczewki ogólne | 6 | szt |  | 0
28 | KNR | 510-1105-02-00 | Montaż Sygnalizatory kołowe typu S2 3x300mm(soczewki ogólne)+1x200m(soczewka w prawo) | 2 | szt |  | 0
29 | KNR | 510-1105-02-00 | Montaż Sygnalizatory kołowe typu S3 3x300mm(soczewki kierunkowe w lewo) | 2 | szt |  | 0
30 | KNR | 510-1105-02-00 | Montaż Sygnalizatory piesze typu S5 2x200mm soczewki z sylwetką pieszego | 6 | szt |  | 0
31 | KNR | 510-1105-02-00 | Montaż Sygnalizatory piesze typu "duszek" 1x200 mm z sylwetką pieszego | 4 | szt |  | 0
32 | KNR | 510-1105-02-00 | Montaż Sygnalizatory piesze typu S5/6 2x200 mm soczewki z sylwetką pieszego/rowerzysta | 2 | szt |  | 0
33 | KNNR | 005-0726-10-00 | Obróbka na sucho kabli na nap.do 1 kV, o izolacji i powłoce z tworzyw sztucznych - zarobienie na sucho końca kabla 4-żyłowego, o przekroju żył: 25 mm2 | 16 | szt |  | 0
34 | KNNR | 005-1004-02-00 | Montaż opraw oświetlenia zewnetrznego - na wysięgnikach oprawa LED typu 20 LEDs 1000mA CW 757 65W | 8 | szt |  | 0
35 | KNNR | 005-1003-02-00 | Montaż przewodów do opraw oświetleniowych, przez wciąganie w słupy, rury osłonowe i wysięgniki, przy wysokości latarń: 6m | 8 | kpl |  | 0
36 | KNR | 514-0604-01-00 | Mocowanie tabliczek opisowych: przykręcanych | 8 | szt |  | 0
37 | KNNR | 005-1006-01-00 | Montaż: złącze bezpiecznikowe IZK | 8 | szt |  | 0
38 | KNNR | 005-0406-01-00 | Montaż Kamera poglądu | 4 | szt |  | 0
39 | KNNR | 005-0406-01-00 | Montaż przycisk dla pieszych | 5 | szt |  | 0
40 | KNNR | 005-0406-01-00 | Montaż urządzenie akustyczne | 8 | szt |  | 0
41 | KNNR | 005-0713-01-00 | Układanie kabli XzWDXpek 75-1,5/5 | 220 | m |  | 0
42 | KNNR | 005-0713-01-00 | Układanie kabli XzTKMXpw 4x2x0,8mm2 | 275 | m |  | 0
43 | KNNR | 005-0713-01-00 | Układanie kabli YKXS 10x1,5mm2 | 108 | m |  | 0
44 | KNNR | 005-0713-01-00 | Układanie kabli YKXS 7x1,5mm2 | 769 | m |  | 0
45 | KNNR | 005-0713-01-00 | Układanie kabli YKY 5x1,5mm2 | 184 | m |  | 0
46 | KNNR | 005-0713-01-00 | Układanie kabli YKY 3x1,5mm2 | 272 | m |  | 0
47 | KNNR | 005-0707-02-00 | Ręczne układanie kabli w rowach kablowych, o masie pon. 0,5 do 1,0 kg/m, z przykryciem kabli: folią z PCW uplast.gr.pow.0,4-0,6 mm gat.I/II - kabel YAKY 4x16mm2 | 189 | m |  | 0
48 |  |  | Montaż pętli indukcyjnych o wymiarach 2x1m ukośna (szer. x dług) | 6 | kpl |  | 0
49 | KNNR | 005-0714-01-00 | Układanie kabli LgYżo 6m2 | 200 | m |  | 0
50 | KNNR | 005-1304-01-00 | Badania i pomiary instalacji uziemienia ochronnego lub roboczego: - pierwszy pomiar | 12 | szt |  | 0
51 | KNNR | 005-1304-02-00 | Badania i pomiary instalacji uziemienia ochronnego lub roboczego: - każdy następny pomiar | 12 | szt |  | 0
52 |  |  | Podłączenie sterownika, uruchomienie i sprawdzenie poprawności pracy sygnalizacji świetlnej | 1 | kpl |  | 0
d |  | ELEMENT | Naprawa nawierzchni - rozbiórka i odbudowa chodnika |  |  |  | 0
53 |  |  | Naprawa nawierzchni - rozbiórka i odbudowa chodnika | 1 | kpl |  | 0
e |  | ELEMENT | Wytyczenie i geodezja powykonawcza |  |  |  | 0
54 |  |  | Wytyczenie i geodezja powykonawcza | 1 | kpl |  | 0
f |  | ELEMENT | Demontaż istniejącej sygnalizacji świetlenej |  |  |  | 0
55 |  |  | Demontaż istniejącej sygnalizacji świetlenej | 1 | kpl |  | 0
[5 empty] | RAZEM NETTO: |  | 0