## Kosztorys ofertowy
zał. nr 1.4
Kosztorys ofertowy nr 4
Przebudowa ul. Paderewskiego we Wrześni wraz z remontem wiaduktu w ramach Rządowego Funduszu Rozwoju Dróg
Budowa oświetlenia drogowego
Lp | Nr Specyfikacji | Opis pozycji | Ilość | J.m. | Cena jedn. | Wartość
1 | D.07.07.01 | Wykopy ręczne wraz z zasypaniem, dla słupów oświetleniowych, przy głębokości wykopów do 1,5 m w gruncie kat.III | 6 | m3 |  | 0
2 | D.07.07.01 | Ręczne stawianie słupów oświetleniowych na fundamencie prefabrykowanym, w gr.kat.I-III: słup aluminiowy o wys. 8m z wysięgnikiem łukowym jednoramiennym o dł. 1,5m | 12 | szt |  | 0
3 | D.07.07.01 | Ręczne stawianie słupów oświetleniowych na konstrukcji wiaduktu: słup aluminiowy o wys. 8m z wysięgnikiem łukowym jednoramiennym o dł. 1,5m | 10 | szt |  | 0
4 | D.07.07.01 | Ręczne stawianie słupów oświetleniowych na konstrukcji wiaduktu: słup aluminiowy o wys. 4m (bez wysięgnika) | 2 | szt |  | 0
5 | D.07.07.01 | Montaż wysięgników rurowych o ciężarze do 30 kg , na konstrukcji wiaduktu | 2 | szt |  | 0
6 | D.07.07.01 | Montaż na zamontowanym wysięgniku opraw LED o mocy do 75W | 26 | szt |  | 0
7 | D.07.07.01 | Ręczne kopanie rowów dla kabli w gruncie kat.III, przy szerokości dna wykopu do 0,4 m i głębokości rowu do 0,8 m | 325 | m |  | 0
8 | D.07.07.01 | Mechaniczne kopanie rowów dla kabli w gruncie kat.III-IV koparko-spycharką 0,15 m3, przy szerokości dna rowu do 0,4 m i głębokości rowu do 0,8 m | 200 | m |  | 0
9 | D.07.07.01 | Nasypanie warstwy piasku na dnie rowu kablowego o szerokości: do 0.4 m (podsypka) | 525 | m |  | 0
10 | D.07.07.01 | Układanie w kabie wiaduktu rur ochronnych; rury osłonowe gładkie HDPE 110 | 530 | m |  | 0
11 | D.07.07.01 | Ręczne układanie w rowach kablowych, kabli wielożyłowych o masie: ponad 0.5 do 1.0 kg/m , z przykryciem folią, kabel typu YAKY 5x35mm | 700 | m |  | 0
12 | D.07.07.01 | Układanie w rurze kabla YAKY 5x35mm | 560 | m |  | 0
13 | D.07.07.01 | Montaż muf przelotowych z rur termokurczliwych, na kablach energetycznych z żyłami aluminiowymi o izolacji i powłoce z tworzyw sztucznych, na napięcie do 1 kV, o przekroju żył: ponad 16 do 35 mm2, kabel wielożyłowy: mufa np. POLJ-01/4x16-35 | 1 | szt |  | 0
14 | D.07.07.01 | Nasypanie warstwy piasku na dnie rowu kablowego o szerokości: do 0.4 m (nadsypka) | 525 | m |  | 0
15 | D.07.07.01 | Ręczne zasypywanie rowów dla kabli w gruncie kat.III, przy szerokości dna wykopu do 0,4 m i głębokości rowu do 0,6 m | 325 | m |  | 0
16 | D.07.07.01 | Mechaniczne zasypywanie rowów dla kabli w gruncie kat.III-IV, spycharko-koparką 0,15 m3, przy szerokości dna wykopu 0,4 m i głębokości rowu do 0,6 m | 200 | m |  | 0
17 | D.07.07.01 | Wciąganie przewodów z udziałem podnośnika samochodowego: w słup lub rury osłonowe, kabel YDY 3x2,5mm | 225 | m |  | 0
18 | D.07.07.01 | Montaż złącza słupowego 1x25A Bi-Wts-4A | 24 | szt |  | 0
19 | D.07.07.01 | Montaż puszki hermetycznej naściennej z zabezpieczeniem 1x25A Bi-Wts-4A | 2 | szt |  | 0
20 | D.07.07.01 | Montaż uziomu o przekroju 30x4 w wykopie lub/i konstrukcji wiaduktu: bednarka Fe/Zn 30x4 | 1100 | m |  | 0
21 | D.07.07.01 | Badania i pomiary instalacji uziemienia ochronnego lub roboczego : - pierwszy pomiar | 24 | szt |  | 0
22 | D.07.07.01 | Badanie linii kablowej: niskiego napięcia - kabel 5-żyłowy | 26 | odc |  | 0
23 | D.07.07.01 | Wywóz ziemi samochodami samowyładowczymi z załadowaniem i wyładowaniem gruntu kategorii: III | 43 | m3 |  | 0
24 | D.07.07.01 | Demontaż słupów oświetleniowych z wysięgnikiem i oprawą | 24 | szt |  | 0
25 | D.07.07.01 | Demontaż wysięgnika 1-ramiennego z oprawą oświetleniową | 2 | kpl |  | 0
26 | D.07.07.01 | Demontaż kabli wielożyłowych układanych w ziemi, o masie: ponad 0,5 do 1,0 kg/m /grunt kat.III-IV/ | 6 | 100 m |  | 0
|  |  |  | RAZEM NETTO: |  | 0