## N1
Budynek oczyszczalni
|  | Nazwa: | N1
|  | Typ: | Nawiewny
|  | Opis: | Nawiew N1
Sys. | Nr | Szt. | Typ | Nazwa | Wymiary | Materiał | Pow. [m2] | Pow. całk. [m2] | Producent | Uwagi
N1 | 1 | 1 | UWK-E-H-KM-F | Konwektor wentylatorowy |  |  |  |  | Juwent

## N2
Budynek oczyszczalni
|  | Nazwa: | N2
|  | Typ: | Nawiewny
|  | Opis: | Nawiew N2
Sys. | Nr | Szt. | Typ | Nazwa | Wymiary | [15 empty] | Materiał | Pow. [m2] | Pow. całk. [m2] | Producent | Uwagi
N2 | 1 | 2 | K1+P | Kratka wentylacyjna prostokątna | L = | 250 | H = | 315 | [12 empty] | stal |  |  | Ogólne
N2 | 2 | 2 | WA | Kolano asymetryczne | alfa = | 90 | a = | 250 | b = | 125 | d = | 315 | e = | 50 | f = | 50 | r = | 100 |  |  | ocynk | 0.61 | 1.22 | Ogólne
N2 | 3 | 1 | K | Przewód prostokątny | a = | 125 | b = | 250 | l = | 1100 | [10 empty] | ocynk | 0.82 | 0.82 | Ogólne
N2 | 4 | 2 | K | Przewód prostokątny | a = | 250 | b = | 125 | l = | 1500 | [10 empty] | ocynk | 1.13 | 2.25 | Ogólne
N2 | 5 | 1 | WA | Kolano asymetryczne | alfa = | 90 | a = | 250 | b = | 125 | d = | 250 | e = | 50 | f = | 50 | r = | 100 |  |  | ocynk | 0.47 | 0.47 | Ogólne
N2 | 6 | 1 | WS | Kolano symetryczne | alfa = | 90 | a = | 250 | b = | 250 | e = | 50 | f = | 50 | r = | 50 | fg = | 0 |  |  | ocynk | 0.6 | 0.6 | Ogólne
N2 | 7 | 1 | K | Przewód prostokątny | a = | 250 | b = | 250 | l = | 450 | [10 empty] | ocynk | 0.45 | 0.45 | Ogólne
N2 | 8 | 1 | RD1*+0 | Przepustnica prostokątna | a = | 250 | b = | 250 | l = | 200 | [10 empty] | ocynk |  |  | Ogólne
N2 | 9 | 1 | US | Redukcja symetryczna | a = | 250 | b = | 315 | c = | 250 | d = | 250 | l = | 200 | [6 empty] | ocynk | 0.23 | 0.23 | Ogólne
N2 | 10 | 1 | TR1* | Trójnik prosty z prostokątnym odejściem | a = | 250 | b = | 315 | g = | 250 | h = | 630 | l = | 830 | e = | 415 | f = | 125 | l3 = | 100 | ocynk | 1.11 | 1.11 | Ogólne
N2 | 11 | 1 | K | Przewód prostokątny | a = | 250 | b = | 315 | l = | 1000 | [10 empty] | ocynk | 1.13 | 1.13 | Ogólne
N2 | 12 | 1 | US | Redukcja symetryczna | a = | 250 | b = | 500 | c = | 250 | d = | 315 | l = | 300 | [6 empty] | ocynk | 0.47 | 0.47 | Ogólne
N2 | 13 | 1 | TR1* | Trójnik prosty z prostokątnym odejściem | a = | 250 | b = | 500 | g = | 250 | h = | 630 | l = | 830 | e = | 415 | f = | 125 | l3 = | 100 | ocynk | 1.42 | 1.42 | Ogólne
N2 | 14 | 1 | TR1* | Trójnik prosty z prostokątnym odejściem | a = | 250 | b = | 500 | g = | 125 | h = | 250 | l = | 450 | e = | 225 | f = | 125 | l3 = | 50 | ocynk | 0.71 | 0.71 | Ogólne
N2 | 15 | 1 | K | Przewód prostokątny | a = | 250 | b = | 500 | l = | 700 | [10 empty] | ocynk | 1.05 | 1.05 | Ogólne
N2 | 16 | 1 | US | Redukcja symetryczna | a = | 315 | b = | 800 | c = | 250 | d = | 500 | l = | 300 | [6 empty] | ocynk | 0.75 | 0.75 | Ogólne
N2 | 17 | 2 | MSA200-115-1-PF | Tłumik kanałowy prostokątny | a = | 315 | b = | 800 | l = | 1000 | [10 empty] | ocynk |  |  | TROX
N2 | 18 | 1 | US | Redukcja symetryczna | a = | 315 | b = | 800 | c = | 250 | d = | 660 | l = | 250 | [6 empty] | ocynk | 0.58 | 0.58 | Ogólne
N2 | 19 | 1 | RFC* | Prostokątny króciec elastyczny | a = | 250 | b = | 660 | l = | 110 | [10 empty] | ocynk |  |  | Ogólne
N2 | 20 | 1 | WS | Kolano symetryczne | alfa = | 90 | a = | 250 | b = | 125 | e = | 50 | f = | 50 | r = | 50 | fg = | 0 |  |  | ocynk | 0.26 | 0.26 | Ogólne
N2 | 21 | 1 | K | Przewód prostokątny | a = | 250 | b = | 125 | l = | 1250 | [10 empty] | ocynk | 0.94 | 0.94 | Ogólne
N2 | 22 | 2 | K1+P | Kratka wentylacyjna prostokątna | L = | 630 | H = | 250 | [12 empty] | stal |  |  | Ogólne
N2 | 23 | 1 | Centrala nawiewna | VS-15-R-V-T | [19 empty] | VTS
N2 | 24 | 1 | RD1* | Przepustnica prostokątna | a = | 250 | b = | 660 | l = | 125 | [10 empty] | ocynk |  |  | Ogólne | Izolacja wełną mineralną gr.10cm
N2 | 25 | 1 | RFC* | Prostokątny króciec elastyczny | a = | 250 | b = | 660 | l = | 110 | [10 empty] | ocynk |  |  | Ogólne | Izolacja wełną mineralną gr.10cm
N2 | 26 | 1 | US | Redukcja symetryczna | a = | 250 | b = | 660 | c = | 315 | d = | 800 | l = | 200 | [6 empty] | ocynk | 0.45 | 0.45 | Ogólne | Izolacja wełną mineralną gr.10cm
N2 | 27 | 1 | K | Przewód prostokątny | a = | 315 | b = | 800 | l = | 550 | [10 empty] | ocynk | 1.23 | 1.23 | Ogólne | Izolacja wełną mineralną gr.10cm
N2 | 28 | 1 | WG*+RG | Prostokątna czerpnia | a = | 315 | b = | 800 | [12 empty] | stal |  |  | Ogólne

## N6
Budynek oczyszczalni
|  | Nazwa: | N6
|  | Typ: | Nawiewny
|  | Opis: | Nawiew N6
Sys. | Nr | Szt. | Typ | Nazwa | Wymiary | [5 empty] | Materiał | Pow. [m2] | Pow. całk. [m2] | Producent | Uwagi
N6 | 1 | 4 | WG*+RG | Prostokątna czerpnia ścienna | a = | 500 | b = | 250 |  |  | stal |  |  | Ogólne
N6 | 2 | 4 | K | Przewód prostokątny | a = | 250 | b = | 500 | l = | 500 | ocynk | 0.75 | 3 | Ogólne
N6 | 3 | 4 | RD1* | Przepustnica prostokątna | a = | 250 | b = | 500 | l = | 200 | ocynk |  |  | Ogólne
N6 | 4 | 4 | BO | Zaślepka | a = | 250 | b = | 500 |  |  | ocynk | 0.13 | 0.5 | Ogólne

## W1
Budynek oczyszczalni
|  | Nazwa: | W1
|  | Typ: | Wywiewny
|  | Opis: | Wywiew W1
Sys. | Nr | Szt. | Typ | Nazwa | Wymiary |  | Materiał | Pow. [m2] | Pow. całk. [m2] | Producent | Uwagi
W1 | 1 | 2 | EBB 250 | Wentylator osiowy | d = | 100 |  |  |  | Venture Industries
W1 | 2 | 1 | PTS+Przył. kołnierz. | Tłumiąca podstawa dachowa | d = | 160 |  |  |  | UNIWERSAL
W1 | 3 | 1 | DAs-160+1400 obr/min+3 x 400 V+0.12 kW+SKg 63-4A | Wentylator dachowy | d = | 160 |  |  |  | UNIWERSAL

## W2
Budynek oczyszczalni
|  | Nazwa: | W2
|  | Typ: | Wywiewny
|  | Opis: | Wywiew W2
Sys. | Nr | Szt. | Typ | Nazwa | Wymiary | [15 empty] | Materiał | Pow. [m2] | Pow. całk. [m2] | Producent | Uwagi
W2 | 1 | 1 | K1+P | Kratka wentylacyjna prostokątna | L = | 630 | H = | 250 | [12 empty] | stal |  |  | Ogólne
W2 | 2 | 1 | WA | Kolano asymetryczne | alfa = | 90 | a = | 250 | b = | 250 | d = | 630 | e = | 50 | f = | 50 | r = | 100 |  |  | ocynk | 1.72 | 1.72 | Ogólne
W2 | 3 | 1 | K | Przewód prostokątny | a = | 250 | b = | 250 | l = | 1300 | [10 empty] | ocynk | 1.3 | 1.3 | Ogólne
W2 | 4 | 1 | RD1*+0 | Przepustnica prostokątna | a = | 250 | b = | 250 | l = | 200 | [10 empty] | ocynk |  |  | Ogólne
W2 | 5 | 1 | TR3* | Trójnik orłowy | a = | 250 | b = | 400 | d = | 315 | h = | 250 | r = | 100 | [6 empty] | ocynk | 1.29 | 1.29 | Ogólne
W2 | 6 | 1 | K | Przewód prostokątny | a = | 250 | b = | 400 | l = | 1050 | [10 empty] | ocynk | 1.37 | 1.37 | Ogólne
W2 | 7 | 1 | UA | Redukcja asymetryczna | a = | 250 | b = | 400 | c = | 250 | d = | 500 | l = | 300 | e = | 100 | f = | 0 |  |  | ocynk | 0.45 | 0.45 | Ogólne
W2 | 8 | 1 | TR1* | Trójnik prosty z prostokątnym odejściem | a = | 250 | b = | 500 | g = | 160 | h = | 315 | l = | 515 | e = | 258 | f = | 125 | l3 = | 100 | ocynk | 0.87 | 0.87 | Ogólne
W2 | 9 | 1 | K | Przewód prostokątny | a = | 250 | b = | 500 | l = | 300 | [10 empty] | ocynk | 0.48 | 0.48 | Ogólne
W2 | 10 | 1 | WS | Kolano symetryczne | alfa = | 90 | a = | 250 | b = | 500 | e = | 50 | f = | 50 | r = | 100 | fg = | 0 |  |  | ocynk | 1.65 | 1.65 | Ogólne
W2 | 11 | 1 | K | Przewód prostokątny | a = | 250 | b = | 500 | l = | 900 | [10 empty] | ocynk | 1.35 | 1.35 | Ogólne
W2 | 12 | 1 | US | Redukcja symetryczna | a = | 250 | b = | 500 | c = | 400 | d = | 400 | l = | 300 | [6 empty] | ocynk | 0.49 | 0.49 | Ogólne
W2 | 13 | 1 | WS | Kolano symetryczne | alfa = | 90 | a = | 400 | b = | 400 | e = | 50 | f = | 50 | r = | 100 | fg = | 0 |  |  | ocynk | 1.44 | 1.44 | Ogólne
W2 | 14 | 1 | RS | Symetryczne przejście koło/prostokąt | a = | 400 | b = | 400 | d = | 400 | g = | 40 | l = | 400 | [6 empty] | ocynk | 0.64 | 0.64 | Ogólne
W2 | 15 | 1 | MFA | Złączka mufowa | d1 = | 400 | [14 empty] | ocynk | 0.23 | 0.23 | Ogólne
W2 | 16 | 1 | Filtr węglowy d=400mm | Filtr węglowy d=400mm | d = | 400 | l = | 1000 | [12 empty] | ocynk |  |  | Ogólne
W2 | 17 | 1 | TUBE* | Przewód okrągły | d1 = | 400 | l1 = | 1200 | [12 empty] | ocynk | 1.51 | 1.51 | Ogólne
W2 | 18 | 1 | WS | Kolano symetryczne | alfa = | 90 | a = | 315 | b = | 160 | e = | 50 | f = | 50 | r = | 50 | fg = | 0 |  |  | ocynk | 0.4 | 0.4 | Ogólne
W2 | 20 | 2 | K | Przewód prostokątny | a = | 315 | b = | 160 | l = | 1100 | [10 empty] | ocynk | 1.04 | 2.09 | Ogólne
W2 | 21 | 2 | WA | Kolano asymetryczne | alfa = | 90 | a = | 315 | b = | 160 | d = | 400 | e = | 50 | f = | 50 | r = | 100 |  |  | ocynk | 0.94 | 1.89 | Ogólne
W2 | 22 | 2 | K1+P | Kratka wentylacyjna prostokątna | L = | 315 | H = | 400 | [12 empty] | stal |  |  | Ogólne
W2 | 23 | 1 | WA | Kolano asymetryczne | alfa = | 90 | a = | 315 | b = | 250 | d = | 160 | e = | 50 | f = | 50 | r = | 100 |  |  | ocynk | 0.58 | 0.58 | Ogólne
W2 | 24 | 2 | RD1*+0 | Przepustnica prostokątna | a = | 160 | b = | 315 | l = | 200 | [10 empty] | ocynk |  |  | Ogólne
W2 | 25 | 2 | K | Przewód prostokątny | a = | 160 | b = | 315 | l = | 1300 | [10 empty] | ocynk | 1.24 | 2.47 | Ogólne
W2 | 26 | 1 | PTS+Przył. kołnierz. | Tłumiąca podstawa dachowa | d = | 400 | [17 empty] | UNIWERSAL
W2 | 27 | 1 | DAs-400+900 obr/min+3 x 400 V+1.50 kW+SKg-100L-6 | Wentylator dachowy | d = | 400 | [17 empty] | UNIWERSAL

## W3
Budynek oczyszczalni
|  | Nazwa: | W3
|  | Typ: | Wywiewny
|  | Opis: | Wywiew W3
Sys. | Nr | Szt. | Typ | Nazwa | Wymiary | [5 empty] | Materiał | Pow. [m2] | Pow. całk. [m2] | Producent | Uwagi
W3 | 1 | 2 | CD1* | Anemostat okrągły | D = | 630 |  |  |  |  | stal |  |  | Ogólne
W3 | 2 | 2 | MFA | Złączka mufowa | d1 = | 630 |  |  |  |  | ocynk | 0.36 | 0.71 | Ogólne
W3 | 3 | 2 | USE | Redukcja symetryczna | d1 = | 630 | d2 = | 315 | l1 = | 250 | ocynk | 0.81 | 1.62 | Ogólne
W3 | 4 | 2 | TUBE* | Przewód okrągły | d1 = | 315 | l1 = | 500 |  |  | ocynk | 0.49 | 0.99 | Ogólne
W3 | 5 | 2 | BORA | Wywietrznik grawitacyjny | d = | 315 | [7 empty] | UNIWERSAL

## W6
Budynek oczyszczalni
|  | Nazwa: | W6
|  | Typ: | Wywiewny
|  | Opis: | Wywiew W6
Sys. | Nr | Szt. | Typ | Nazwa | Wymiary | [5 empty] | Materiał | Pow. [m2] | Pow. całk. [m2] | Producent | Uwagi
W6 | 1 | 3 | Osiatkowanie otworu | Osiatkowanie otworu | D = | 250 |  |  |  |  | stal |  |  | Ogólne
W6 | 2 | 3 | TUBE* | Przewód okrągły | d1 = | 250 | l1 = | 200 |  |  | ocynk | 0.16 | 0.47 | Ogólne
W6 | 3 | 3 | Filtr z węglem aktywnym | Filtr z węglem aktywnym | d = | 250 | l = | 600 |  |  | ocynk |  |  | Ogólne
W6 | 4 | 3 | MFA | Złączka mufowa | d1 = | 250 |  |  |  |  | ocynk | 0.11 | 0.32 | Ogólne
W6 | 5 | 3 | USE | Redukcja symetryczna | d1 = | 250 | d2 = | 160 | l1 = | 200 | ocynk | 0.25 | 0.75 | Ogólne
W6 | 6 | 3 | TUBE* | Przewód okrągły | d1 = | 160 | l1 = | 300 |  |  | ocynk | 0.15 | 0.45 | Ogólne
W6 | 7 | 3 | PTS+Przył. kołnierz. | Tłumiąca podstawa dachowa | d = | 160 | [7 empty] | UNIWERSAL
W6 | 8 | 3 | DAs-160+1400 obr/min+3 x 400 V+0.12 kW+SKg 63-4A | Wentylator dachowy | d = | 160 | [7 empty] | UNIWERSAL