## przedmiar
Numer |  | Opis | Jm | Ilość | Cena jedn. | Wartość
Oczyszczenie rowów przydrożnych w 2025 roku na terenie miasta Krosna
1 | D-06.04.01.20 | Oczyszczanie rowów z namułu, z wyprofilowaniem dna i skarp, grubość namułu 20·cm, wraz z załadunkiem i wywozem do 10 km oraz utylizacja. | m | 6000 |  | 0
2 | D-02.01.01.14 | Roboty ziemne wykonywane koparkami podsiębiernymi, z załadunkiem i transportem urobku samochodami samowyładowczymi na odległość do 10·km, koparka 0,25 m3, kategoria gruntu III | m3 | 30 |  | 0
3 | D-01.02.01.22 | Mechaniczne karczowanie, krzaki i podszycie średniej gęstości (faszyna) wraz z wywiezieniem na odległość do 10 km oraz utylizacja. Krotność 2 | m2 | 5600 |  | 0
4 | D-06.01.01.66 | Umocnienie skarp i dna kanałów płytami prefabrykowanymi ażurowymi grubosci 8 cm | m2 | 40 |  | 0
5 | D-08.05.01.10 | Ścieki z elementów betonowych, podsypka cementowo-piaskowa, prefabrykat o grubości 15·cm | m | 40 |  | 0
6 | D-03.07.01.10 | Oczyszczanie przepustów z namułu, przepust Fi 0,4 do Fi 0,8·m, grubość namułu do 50% jego średnicy - załadunk i wywóz do 10 km oraz utylizacja. | m | 150 |  | 0
7 | D-03.07.01.10 | Oczyszczenie ścieków z prefabrykatów, zanieczyszczenie warstwą grubości do 10cm - załadunk i wywóz do 10 km oraz utylizacja. | m | 600 |  | 0
8 | D-01.02.04.70 | Rozebranie przepustów rurowych - zjazdy wraz z nawierzchnią | m | 20 |  | 0
9 | D-06.02.01.60 | Przepusty rurowe pod zjazdami, ławy fundamentowe żwirowe | m3 | 5 |  | 0
10 | D-06.02.01.10 | Przepustyz rur polietylenowych spiralnie karbowane, łączone na wcisk, Fi·400·mm | m | 20 |  | 0
11 | D-06.02.01.11 | Przepusty z rur polietylenowych spiralnie karbowane, łączone na wcisk, Fi·500·mm | m | 20 |  | 0
12 | D-03.01.06.10 | Przepusty rurowe pod zjazdami, ścianki czołowe dla rur Fi 40·cm - prefabrykat | szt | 6 |  | 0
13 | D-03.01.06.11 | Przepusty rurowe pod zjazdami, ścianki czołowe dla rur Fi 50·cm - prefabrykat | szt | 6 |  | 0
14 | D-06.03.02.12 | Ścinanie poboczy mechanicznie, grubości 10·cm, załadunek oraz z wywóz do 10 km i utylizacją. | m2 | 2000 |  | 0
|  |  | S |  | 0
|  |  | 8 % VAT |  | 0
|  |  | brutto |  | 0