## WC
| Nazwa: | WC
| Typ: | Wywiewny
Opis:
Sys. | Nr | Szt. | Typ | Nazwa | Wymiary | [13 empty] | Materiał | Kolor | Pow. [m2] | Pow. całk. [m2] | Producent | Uwagi
WC |  | 1 | USE | Redukcja symetryczna | d1= | 80 | d2= | 100 | l1= | 57 | [8 empty] | ocynk |  | 0.04 | 0.04 | Ogólne
WC |  | 1 | USE | Redukcja symetryczna | d1= | 182 | d2= | 125 | l1= | 109 | [8 empty] | ocynk |  | 0 | 0 | Ogólne | PAROC HVAC Lamella Mat AluCoat 50 (0.00 kg)
WC |  | 1 | USE | Redukcja symetryczna | d1= | 100 | d2= | 125 | l1= | 64 | [8 empty] | ocynk |  | 0.06 | 0.06 | Ogólne
WC |  | 1 | TUBE* | Przewód okrągły | d1= | 80 | l1= | 1.87 m | [10 empty] | ocynk |  | 0.47 | 0.47 | Ogólne
WC |  | 1 | TUBE* | Przewód okrągły | d1= | 80 | l1= | 1.02 m | [10 empty] | ocynk |  | 0.26 | 0.26 | Ogólne
WC |  | 1 | TUBE* | Przewód okrągły | d1= | 80 | l1= | 0.41 m | [10 empty] | ocynk |  | 0.1 | 0.1 | Ogólne
WC |  | 1 | TUBE* | Przewód okrągły | d1= | 80 | l1= | 0.25 m | [10 empty] | ocynk |  | 0.06 | 0.06 | Ogólne
WC |  | 1 | TUBE* | Przewód okrągły | d1= | 80 | l1= | 0.06 m | [10 empty] | ocynk |  | 0.01 | 0.01 | Ogólne
WC |  | 1 | TUBE* | Przewód okrągły | d1= | 80 | l1= | 0.05 m | [10 empty] | ocynk |  | 0.02 | 0.02 | Ogólne
WC |  | 1 | TUBE* | Przewód okrągły | d1= | 125 | l1= | 4.28 m | [10 empty] | ocynk |  | 1.68 | 1.68 | Ogólne | PAROC HVAC Lamella Mat AluCoat 50 (1.50 kg)
WC |  | 1 | TUBE* | Przewód okrągły | d1= | 125 | l1= | 1.84 m | [10 empty] | ocynk |  | 0.72 | 0.72 | Ogólne | PAROC HVAC Lamella Mat AluCoat 50 (0.65 kg)
WC |  | 1 | TUBE* | Przewód okrągły | d1= | 125 | l1= | 0.81 m | [10 empty] | ocynk |  | 0.32 | 0.32 | Ogólne
WC |  | 1 | TUBE* | Przewód okrągły | d1= | 125 | l1= | 0.23 m | [10 empty] | ocynk |  | 0.09 | 0.09 | Ogólne
WC |  | 1 | TUBE* | Przewód okrągły | d1= | 125 | l1= | 0.11 m | [10 empty] | ocynk |  | 0.04 | 0.04 | Ogólne
WC |  | 1 | TUBE* | Przewód okrągły | d1= | 100 | l1= | 0.34 m | [10 empty] | ocynk |  | 0.1 | 0.1 | Ogólne
WC |  | 1 | RF/4-160+REB-1+RSA-300+P-300+JCA-300+JAE-300+K-300 | Wentylator dachowy z wyrzutem poziomym+Regulator+Podstawa dachowa+Złącze+Klapa zwrotna+Złącze p.-drg.+Króciec | D= | 160 | H= | 181 | Masa [kg]= | 6.5 | Obroty (n) [1/min]= | 1430 | Maksymalny pobór mocy [kW]= | 0.04 | Natężenie prądu (A)= | 0.21 | Napięcie [V]= | 1x230 | Blacha stalowa |  | 0 |  | Venture Industries | 43522035+40025010+43526110+43526300+43525310+43525510+43526400
[5 empty] | Schemat podł.= | 13a
WC |  | 5 | NKSD-C+PBS+DA1 | Anemostat wirowy prostokątny+Skrzynka rozprężna PBS (z króćcem bocznym) | L= | 180 | H= | 180 | D= | 80 | BD= | 180 | k= | 1 |  |  |  |  | Brak | Naturalny | 0 |  | Alnor Systemy Wentylacji Sp. z o.o.
WC |  | 1 | BSE | Kolano segmentowe | alfa= | 90 | r= | 0.8 | d1= | 182 | [8 empty] | ocynk |  | 0.21 | 0.21 | Ogólne | PAROC HVAC Lamella Mat AluCoat 50 (0.37 kg)
WC |  | 1 | BSE | Kolano segmentowe | alfa= | 90 | r= | 0.8 | d1= | 125 | [8 empty] | ocynk |  | 0.1 | 0.1 | Ogólne | PAROC HVAC Lamella Mat AluCoat 50 (0.18 kg)
WC |  | 1 | BSE | Kolano segmentowe | alfa= | 90 | r= | 0.8 | d1= | 125 | [8 empty] | ocynk |  | 0.1 | 0.1 | Ogólne
WC |  | 1 | ATE | Symetryczny trójnik 90 stopni | d1= | 80 | d3= | 80 | l1= | 170 | [8 empty] | ocynk |  | 0.09 | 0.09 | Ogólne
WC |  | 2 | ATE | Symetryczny trójnik 90 stopni | d1= | 125 | d3= | 80 | l1= | 170 | [8 empty] | ocynk |  | 0.14 | 0.27 | Ogólne
WC |  | 1 | ATE | Symetryczny trójnik 90 stopni | d1= | 100 | d3= | 80 | l1= | 170 | [8 empty] | ocynk |  | 0.11 | 0.11 | Ogólne

## nawiew gabin
| Nazwa: | nawiew gabin
| Typ: | Nawiewny
Opis:
Sys. | Nr | Szt. | Typ | Nazwa | Wymiary | [9 empty] | Materiał | Kolor | Pow. [m2] | Pow. całk. [m2] | Producent | Uwagi
nawiew gabin |  | 1 | USE | Redukcja symetryczna | d1= | 200 | d2= | 250 | l1= | 99 |  |  |  |  | ocynk |  | 0.17 | 0.17 | Ogólne
nawiew gabin |  | 1 | USE | Redukcja symetryczna | d1= | 200 | d2= | 160 | l1= | 146 |  |  |  |  | ocynk |  | 0.14 | 0.14 | Ogólne
nawiew gabin |  | 1 | USE | Redukcja symetryczna | d1= | 125 | d2= | 160 | l1= | 78 |  |  |  |  | ocynk |  | 0.08 | 0.08 | Ogólne
nawiew gabin |  | 1 | USE | Redukcja symetryczna | d1= | 125 | d2= | 100 | l1= | 88 |  |  |  |  | ocynk |  | 0.07 | 0.07 | Ogólne
nawiew gabin |  | 1 | TUBE* | Przewód okrągły | d1= | 250 | l1= | 6.00 m | [6 empty] | ocynk |  | 4.71 | 4.71 | Ogólne
nawiew gabin |  | 1 | TUBE* | Przewód okrągły | d1= | 250 | l1= | 5.61 m | [6 empty] | ocynk |  | 4.4 | 4.4 | Ogólne
nawiew gabin |  | 1 | TUBE* | Przewód okrągły | d1= | 250 | l1= | 5.27 m | [6 empty] | ocynk |  | 4.02 | 4.02 | Ogólne
nawiew gabin |  | 1 | TUBE* | Przewód okrągły | d1= | 250 | l1= | 2.41 m | [6 empty] | ocynk |  | 1.89 | 1.89 | Ogólne
nawiew gabin |  | 1 | TUBE* | Przewód okrągły | d1= | 250 | l1= | 0.88 m | [6 empty] | ocynk |  | 0.63 | 0.63 | Ogólne
nawiew gabin |  | 1 | TUBE* | Przewód okrągły | d1= | 250 | l1= | 0.80 m | [6 empty] | ocynk |  | 0.63 | 0.63 | Ogólne | PAROC HVAC Lamella Mat AluCoat 50 (0.28 kg)
nawiew gabin |  | 1 | TUBE* | Przewód okrągły | d1= | 250 | l1= | 0.80 m | [6 empty] | ocynk |  | 0.59 | 0.59 | Ogólne
nawiew gabin |  | 1 | TUBE* | Przewód okrągły | d1= | 250 | l1= | 0.76 m | [6 empty] | ocynk |  | 0.6 | 0.6 | Ogólne
nawiew gabin |  | 1 | TUBE* | Przewód okrągły | d1= | 250 | l1= | 0.46 m | [6 empty] | ocynk |  | 0.27 | 0.27 | Ogólne
nawiew gabin |  | 1 | TUBE* | Przewód okrągły | d1= | 250 | l1= | 0.43 m | [6 empty] | ocynk |  | 0.34 | 0.34 | Ogólne
nawiew gabin |  | 1 | TUBE* | Przewód okrągły | d1= | 250 | l1= | 0.11 m | [6 empty] | ocynk |  | 0.04 | 0.04 | Ogólne
nawiew gabin |  | 1 | TUBE* | Przewód okrągły | d1= | 200 | l1= | 2.51 m | [6 empty] | ocynk |  | 1.58 | 1.58 | Ogólne
nawiew gabin |  | 1 | TUBE* | Przewód okrągły | d1= | 200 | l1= | 2.30 m | [6 empty] | ocynk |  | 1.44 | 1.44 | Ogólne
nawiew gabin |  | 1 | TUBE* | Przewód okrągły | d1= | 200 | l1= | 0.40 m | [6 empty] | ocynk |  | 0.25 | 0.25 | Ogólne
nawiew gabin |  | 1 | TUBE* | Przewód okrągły | d1= | 200 | l1= | 0.13 m | [6 empty] | ocynk |  | 0.14 | 0.14 | Ogólne
nawiew gabin |  | 1 | TUBE* | Przewód okrągły | d1= | 160 | l1= | 1.85 m | [6 empty] | ocynk |  | 0.93 | 0.93 | Ogólne
nawiew gabin |  | 1 | TUBE* | Przewód okrągły | d1= | 125 | l1= | 2.43 m | [6 empty] | ocynk |  | 0.99 | 0.99 | Ogólne
nawiew gabin |  | 1 | TUBE* | Przewód okrągły | d1= | 125 | l1= | 0.12 m | [6 empty] | ocynk |  | 0.05 | 0.05 | Ogólne
nawiew gabin |  | 1 | TUBE* | Przewód okrągły | d1= | 100 | l1= | 2.32 m | [6 empty] | ocynk |  | 0.72 | 0.72 | Ogólne
nawiew gabin |  | 1 | TUBE* | Przewód okrągły | d1= | 100 | l1= | 0.26 m | [6 empty] | ocynk |  | 0.08 | 0.08 | Ogólne
nawiew gabin |  | 1 | TUBE* | Przewód okrągły | d1= | 100 | l1= | 0.23 m | [6 empty] | ocynk |  | 0.07 | 0.07 | Ogólne
nawiew gabin |  | 1 | TUBE* | Przewód okrągły | d1= | 100 | l1= | 0.22 m | [6 empty] | ocynk |  | 0.07 | 0.07 | Ogólne
nawiew gabin |  | 2 | TUBE* | Przewód okrągły | d1= | 100 | l1= | 0.20 m | [6 empty] | ocynk |  | 0.05 | 0.11 | Ogólne
nawiew gabin |  | 1 | TUBE* | Przewód okrągły | d1= | 100 | l1= | 0.18 m | [6 empty] | ocynk |  | 0.06 | 0.06 | Ogólne
nawiew gabin |  | 1 | TUBE* | Przewód okrągły | d1= | 100 | l1= | 0.17 m | [6 empty] | ocynk |  | 0.05 | 0.05 | Ogólne
nawiew gabin |  | 1 | TUBE* | Przewód okrągły | d1= | 100 | l1= | 0.11 m | [6 empty] | ocynk |  | 0.04 | 0.04 | Ogólne
nawiew gabin |  | 1 | TUBE* | Przewód okrągły | d1= | 100 | l1= | 0.07 m | [6 empty] | ocynk |  | 0.02 | 0.02 | Ogólne
nawiew gabin |  | 1 | SIL/SIBL | Tłumik kanalowy okrągły | d= | 250 | l= | 1000 | [6 empty] | Ocynk Z275 | Naturalny | 0 |  | Alnor Systemy Wentylacji Sp. z o.o.
nawiew gabin |  | 8 | NKSD-C+PBS+DA1 | Anemostat wirowy prostokątny+Skrzynka rozprężna PBS (z króćcem bocznym) | L= | 252 | H= | 252 | D= | 100 | BD= | 200 | k= | 1 | Brak | Naturalny | 0 |  | Alnor Systemy Wentylacji Sp. z o.o.
nawiew gabin |  | 3 | BSE | Kolano segmentowe | alfa= | 90 | r= | 0.8 | d1= | 250 |  |  |  |  | ocynk |  | 0.4 | 1.2 | Ogólne
nawiew gabin |  | 1 | BSE | Kolano segmentowe | alfa= | 90 | r= | 0.8 | d1= | 100 |  |  |  |  | ocynk |  | 0.06 | 0.06 | Ogólne
nawiew gabin |  | 2 | BSE | Kolano segmentowe | alfa= | 15 | r= | 0.8 | d1= | 250 |  |  |  |  | ocynk |  | 0.07 | 0.13 | Ogólne
nawiew gabin |  | 1 | ATE | Symetryczny trójnik 90 stopni | d1= | 250 | d3= | 100 | l1= | 190 |  |  |  |  | ocynk |  | 0.32 | 0.32 | Ogólne
nawiew gabin |  | 2 | ATE | Symetryczny trójnik 90 stopni | d1= | 250 | d3= | 100 | l1= | 170 |  |  |  |  | ocynk |  | 0.3 | 0.6 | Ogólne
nawiew gabin |  | 2 | ATE | Symetryczny trójnik 90 stopni | d1= | 200 | d3= | 100 | l1= | 170 |  |  |  |  | ocynk |  | 0.22 | 0.43 | Ogólne
nawiew gabin |  | 1 | ATE | Symetryczny trójnik 90 stopni | d1= | 160 | d3= | 100 | l1= | 170 |  |  |  |  | ocynk |  | 0.18 | 0.18 | Ogólne
nawiew gabin |  | 1 | ATE | Symetryczny trójnik 90 stopni | d1= | 125 | d3= | 100 | l1= | 170 |  |  |  |  | ocynk |  | 0.15 | 0.15 | Ogólne
nawiew gabin |  | 1 |  | Czerpnia dachowa okrągła | 400 | [9 empty] | Ocynk Z275 | Naturalny | 0 |  | Alnor Systemy Wentylacji Sp. z o.o. | Przyłącze = łączenie kołnierzowe

## nawiew ogóln
| Nazwa: | nawiew ogóln
| Typ: | Nawiewny
Opis:
Sys. | Nr | Szt. | Typ | Nazwa | Wymiary | [9 empty] | Materiał | Kolor | Pow. [m2] | Pow. całk. [m2] | Producent | Uwagi
nawiew ogóln |  | 1 | USE | Redukcja symetryczna | d1= | 80 | d2= | 315 | l1= | 193 |  |  |  |  | ocynk |  | 0.31 | 0.31 | Ogólne
nawiew ogóln |  | 1 | USE | Redukcja symetryczna | d1= | 450 | d2= | 315 | l1= | 220 |  |  |  |  | ocynk |  | 0.54 | 0.54 | Ogólne | PAROC HVAC Lamella Mat AluCoat 50 (0.94 kg)
nawiew ogóln |  | 1 | USE | Redukcja symetryczna | d1= | 200 | d2= | 315 | l1= | 144 |  |  |  |  | ocynk |  | 0.26 | 0.26 | Ogólne
nawiew ogóln |  | 1 | USE | Redukcja symetryczna | d1= | 160 | d2= | 200 | l1= | 85 |  |  |  |  | ocynk |  | 0.1 | 0.1 | Ogólne
nawiew ogóln |  | 1 | USE | Redukcja symetryczna | d1= | 160 | d2= | 200 | l1= | 120 |  |  |  |  | ocynk |  | 0.13 | 0.13 | Ogólne
nawiew ogóln |  | 1 | TUBE* | Przewód okrągły | d1= | 80 | l1= | 2.88 m | [6 empty] | ocynk |  | 0.65 | 0.65 | Ogólne
nawiew ogóln |  | 1 | TUBE* | Przewód okrągły | d1= | 80 | l1= | 2.71 m | [6 empty] | ocynk |  | 0.68 | 0.68 | Ogólne
nawiew ogóln |  | 1 | TUBE* | Przewód okrągły | d1= | 80 | l1= | 1.62 m | [6 empty] | ocynk |  | 0.41 | 0.41 | Ogólne
nawiew ogóln |  | 1 | TUBE* | Przewód okrągły | d1= | 80 | l1= | 0.65 m | [6 empty] | ocynk |  | 0.16 | 0.16 | Ogólne
nawiew ogóln |  | 1 | TUBE* | Przewód okrągły | d1= | 80 | l1= | 0.64 m | [6 empty] | ocynk |  | 0.16 | 0.16 | Ogólne
nawiew ogóln |  | 1 | TUBE* | Przewód okrągły | d1= | 80 | l1= | 0.50 m | [6 empty] | ocynk |  | 0.13 | 0.13 | Ogólne
nawiew ogóln |  | 1 | TUBE* | Przewód okrągły | d1= | 80 | l1= | 0.38 m | [6 empty] | ocynk |  | 0.09 | 0.09 | Ogólne
nawiew ogóln |  | 2 | TUBE* | Przewód okrągły | d1= | 80 | l1= | 0.37 m | [6 empty] | ocynk |  | 0.09 | 0.19 | Ogólne
nawiew ogóln |  | 1 | TUBE* | Przewód okrągły | d1= | 80 | l1= | 0.13 m | [6 empty] | ocynk |  | 0.03 | 0.03 | Ogólne
nawiew ogóln |  | 1 | TUBE* | Przewód okrągły | d1= | 315 | l1= | 2.83 m | [6 empty] | ocynk |  | 2.8 | 2.8 | Ogólne
nawiew ogóln |  | 1 | TUBE* | Przewód okrągły | d1= | 315 | l1= | 2.23 m | [6 empty] | ocynk |  | 2.21 | 2.21 | Ogólne | PAROC HVAC Lamella Mat AluCoat 50 (0.78 kg)
nawiew ogóln |  | 1 | TUBE* | Przewód okrągły | d1= | 315 | l1= | 1.94 m | [6 empty] | ocynk |  | 2.24 | 2.24 | Ogólne
nawiew ogóln |  | 1 | TUBE* | Przewód okrągły | d1= | 315 | l1= | 1.45 m | [6 empty] | ocynk |  | 1.43 | 1.43 | Ogólne | PAROC HVAC Lamella Mat AluCoat 50 (0.51 kg)
nawiew ogóln |  | 1 | TUBE* | Przewód okrągły | d1= | 315 | l1= | 0.94 m | [6 empty] | ocynk |  | 0.93 | 0.93 | Ogólne | PAROC HVAC Lamella Mat AluCoat 50 (0.33 kg)
nawiew ogóln |  | 1 | TUBE* | Przewód okrągły | d1= | 315 | l1= | 0.75 m | [6 empty] | ocynk |  | 0.74 | 0.74 | Ogólne
nawiew ogóln |  | 1 | TUBE* | Przewód okrągły | d1= | 315 | l1= | 0.72 m | [6 empty] | ocynk |  | 0.59 | 0.59 | Ogólne
nawiew ogóln |  | 1 | TUBE* | Przewód okrągły | d1= | 315 | l1= | 0.53 m | [6 empty] | ocynk |  | 0.52 | 0.52 | Ogólne
nawiew ogóln |  | 1 | TUBE* | Przewód okrągły | d1= | 315 | l1= | 0.28 m | [6 empty] | ocynk |  | 0.28 | 0.28 | Ogólne
nawiew ogóln |  | 1 | TUBE* | Przewód okrągły | d1= | 315 | l1= | 0.24 m | [6 empty] | ocynk |  | 0.24 | 0.24 | Ogólne
nawiew ogóln |  | 1 | TUBE* | Przewód okrągły | d1= | 315 | l1= | 0.22 m | [6 empty] | ocynk |  | 0.22 | 0.22 | Ogólne
nawiew ogóln |  | 1 | TUBE* | Przewód okrągły | d1= | 315 | l1= | 0.06 m | [6 empty] | ocynk |  | 0.06 | 0.06 | Ogólne
nawiew ogóln |  | 1 | TUBE* | Przewód okrągły | d1= | 200 | l1= | 4.54 m | [6 empty] | ocynk |  | 2.85 | 2.85 | Ogólne
nawiew ogóln |  | 1 | TUBE* | Przewód okrągły | d1= | 200 | l1= | 0.97 m | [6 empty] | ocynk |  | 0.61 | 0.61 | Ogólne
nawiew ogóln |  | 1 | TUBE* | Przewód okrągły | d1= | 200 | l1= | 0.40 m | [6 empty] | ocynk |  | 0.25 | 0.25 | Ogólne
nawiew ogóln |  | 1 | TUBE* | Przewód okrągły | d1= | 200 | l1= | 0.29 m | [6 empty] | ocynk |  | 0.18 | 0.18 | Ogólne
nawiew ogóln |  | 1 | TUBE* | Przewód okrągły | d1= | 160 | l1= | 1.87 m | [6 empty] | ocynk |  | 0.97 | 0.97 | Ogólne
nawiew ogóln |  | 1 | TUBE* | Przewód okrągły | d1= | 160 | l1= | 1.23 m | [6 empty] | ocynk |  | 0.28 | 0.28 | Ogólne
nawiew ogóln |  | 1 | TUBE* | Przewód okrągły | d1= | 160 | l1= | 1.13 m | [6 empty] | ocynk |  | 0.53 | 0.53 | Ogólne
nawiew ogóln |  | 1 | TUBE* | Przewód okrągły | d1= | 160 | l1= | 1.03 m | [6 empty] | ocynk |  | 0.45 | 0.45 | Ogólne
nawiew ogóln |  | 1 | TUBE* | Przewód okrągły | d1= | 160 | l1= | 1.02 m | [6 empty] | ocynk |  | 0.44 | 0.44 | Ogólne
nawiew ogóln |  | 1 | TUBE* | Przewód okrągły | d1= | 160 | l1= | 0.77 m | [6 empty] | ocynk |  | 0.35 | 0.35 | Ogólne
nawiew ogóln |  | 1 | TUBE* | Przewód okrągły | d1= | 160 | l1= | 0.47 m | [6 empty] | ocynk |  | 0.23 | 0.23 | Ogólne
nawiew ogóln |  | 1 | TUBE* | Przewód okrągły | d1= | 160 | l1= | 0.33 m | [6 empty] | ocynk |  | 0.23 | 0.23 | Ogólne
nawiew ogóln |  | 1 | TUBE* | Przewód okrągły | d1= | 160 | l1= | 0.17 m | [6 empty] | ocynk |  | 0.08 | 0.08 | Ogólne
nawiew ogóln |  | 1 | TUBE* | Przewód okrągły | d1= | 160 | l1= | 0.16 m | [6 empty] | ocynk |  | 0.14 | 0.14 | Ogólne
nawiew ogóln |  | 1 | TUBE* | Przewód okrągły | d1= | 125 | l1= | 0.16 m | [6 empty] | ocynk |  | 0.08 | 0.08 | Ogólne
nawiew ogóln |  | 1 | TUBE* | Przewód okrągły | d1= | 125 | l1= | 0.14 m | [6 empty] | ocynk |  | 0.06 | 0.06 | Ogólne
nawiew ogóln |  | 1 | TUBE* | Przewód okrągły | d1= | 125 | l1= | 0.13 m | [6 empty] | ocynk |  | 0.05 | 0.05 | Ogólne
nawiew ogóln |  | 1 | TUBE* | Przewód okrągły | d1= | 125 | l1= | 0.12 m | [6 empty] | ocynk |  | 0.05 | 0.05 | Ogólne
nawiew ogóln |  | 1 | TUBE* | Przewód okrągły | d1= | 125 | l1= | 0.09 m | [6 empty] | ocynk |  | 0.03 | 0.03 | Ogólne
nawiew ogóln |  | 1 | SIL/SIBL | Tłumik kanalowy okrągły | d= | 315 | l= | 1000 | [6 empty] | Ocynk Z275 | Naturalny | 0 |  | Alnor Systemy Wentylacji Sp. z o.o.
nawiew ogóln |  | 1 | NKSD-C+PBS+DA1 | Anemostat wirowy prostokątny+Skrzynka rozprężna PBS (z króćcem bocznym) | L= | 252 | H= | 252 | D= | 80 | BD= | 180 | k= | 1 | Brak | Naturalny | 0 |  | Alnor Systemy Wentylacji Sp. z o.o.
nawiew ogóln |  | 2 | NKSD-C+PBS+DA1 | Anemostat wirowy prostokątny+Skrzynka rozprężna PBS (z króćcem bocznym) | L= | 252 | H= | 252 | D= | 160 | BD= | 260 | k= | 1 | Brak | Naturalny | 0 |  | Alnor Systemy Wentylacji Sp. z o.o.
nawiew ogóln |  | 3 | NKSD-C+PBS+DA1 | Anemostat wirowy prostokątny+Skrzynka rozprężna PBS (z króćcem bocznym) | L= | 252 | H= | 252 | D= | 125 | BD= | 225 | k= | 1 | Brak | Naturalny | 0 |  | Alnor Systemy Wentylacji Sp. z o.o.
nawiew ogóln |  | 1 | DARL/DAR/DARH/DAP-CV+0 | Przepustnica okrągła | d= | 80 | l= | 80 | [6 empty] | Ocynk Z275 | Naturalny | 0 |  | Alnor Systemy Wentylacji Sp. z o.o.
nawiew ogóln |  | 1 | DARL/DAR/DARH/DAP-CV+0 | Przepustnica okrągła | d= | 315 | l= | 315 | [6 empty] | Ocynk Z275 | Naturalny | 0 |  | Alnor Systemy Wentylacji Sp. z o.o.
nawiew ogóln |  | 2 | DARL/DAR/DARH/DAP-CV+0 | Przepustnica okrągła | d= | 200 | l= | 200 | [6 empty] | Ocynk Z275 | Naturalny | 0 |  | Alnor Systemy Wentylacji Sp. z o.o.
nawiew ogóln |  | 6 | BSE | Kolano segmentowe | alfa= | 90 | r= | 0.8 | d1= | 80 |  |  |  |  | ocynk |  | 0.04 | 0.25 | Ogólne
nawiew ogóln |  | 1 | BSE | Kolano segmentowe | alfa= | 90 | r= | 0.8 | d1= | 450 |  |  |  |  | ocynk |  | 1.3 | 1.3 | Ogólne | PAROC HVAC Lamella Mat AluCoat 50 (2.27 kg)
nawiew ogóln |  | 1 | BSE | Kolano segmentowe | alfa= | 90 | r= | 0.8 | d1= | 315 |  |  |  |  | ocynk |  | 0.64 | 0.64 | Ogólne | PAROC HVAC Lamella Mat AluCoat 50 (1.11 kg)
nawiew ogóln |  | 2 | BSE | Kolano segmentowe | alfa= | 90 | r= | 0.8 | d1= | 315 |  |  |  |  | ocynk |  | 0.64 | 1.27 | Ogólne
nawiew ogóln |  | 6 | BSE | Kolano segmentowe | alfa= | 90 | r= | 0.8 | d1= | 160 |  |  |  |  | ocynk |  | 0.16 | 0.98 | Ogólne
nawiew ogóln |  | 1 | BSE | Kolano segmentowe | alfa= | 60 | r= | 0.8 | d1= | 80 |  |  |  |  | ocynk |  | 0.03 | 0.03 | Ogólne
nawiew ogóln |  | 1 | BSE | Kolano segmentowe | alfa= | 15 | r= | 0.8 | d1= | 315 |  |  |  |  | ocynk |  | 0.11 | 0.11 | Ogólne | PAROC HVAC Lamella Mat AluCoat 50 (0.19 kg)
nawiew ogóln |  | 1 | ATE | Symetryczny trójnik 90 stopni | d1= | 315 | d3= | 315 | l1= | 390 |  |  |  |  | ocynk |  | 0.8 | 0.8 | Ogólne
nawiew ogóln |  | 1 | ATE | Symetryczny trójnik 90 stopni | d1= | 315 | d3= | 200 | l1= | 330 |  |  |  |  | ocynk |  | 0.62 | 0.62 | Ogólne
nawiew ogóln |  | 1 | ATE | Symetryczny trójnik 90 stopni | d1= | 315 | d3= | 125 | l1= | 170 |  |  |  |  | ocynk |  | 0.39 | 0.39 | Ogólne
nawiew ogóln |  | 1 | ATE | Symetryczny trójnik 90 stopni | d1= | 200 | d3= | 125 | l1= | 215 |  |  |  |  | ocynk |  | 0.26 | 0.26 | Ogólne
nawiew ogóln |  | 1 | ATE | Symetryczny trójnik 90 stopni | d1= | 200 | d3= | 125 | l1= | 170 |  |  |  |  | ocynk |  | 0.23 | 0.23 | Ogólne
nawiew ogóln |  | 1 |  | Czerpnia dachowa okrągła | 450 | [9 empty] | Ocynk Z275 | Naturalny | 0 |  | Alnor Systemy Wentylacji Sp. z o.o. | Przyłącze = łączenie kołnierzowe

## nawiew zls
| Nazwa: | nawiew zls
| Typ: | Nawiewny
Opis:
Sys. | Nr | Szt. | Typ | Nazwa | Wymiary | [9 empty] | Materiał | Kolor | Pow. [m2] | Pow. całk. [m2] | Producent | Uwagi
nawiew zls |  | 1 | USE | Redukcja symetryczna | d1= | 315 | d2= | 200 | l1= | 188 |  |  |  |  | ocynk |  | 0.3 | 0.3 | Ogólne | PAROC HVAC Lamella Mat AluCoat 50 (0.53 kg)
nawiew zls |  | 1 | USE | Redukcja symetryczna | d1= | 125 | d2= | 200 | l1= | 168 |  |  |  |  | ocynk |  | 0.16 | 0.16 | Ogólne
nawiew zls |  | 1 | TUBE* | Przewód okrągły | d1= | 200 | l1= | 3.60 m | [6 empty] | ocynk |  | 2.21 | 2.21 | Ogólne
nawiew zls |  | 1 | TUBE* | Przewód okrągły | d1= | 200 | l1= | 3.13 m | [6 empty] | ocynk |  | 1.92 | 1.92 | Ogólne
nawiew zls |  | 1 | TUBE* | Przewód okrągły | d1= | 200 | l1= | 2.21 m | [6 empty] | ocynk |  | 1.39 | 1.39 | Ogólne | PAROC HVAC Lamella Mat AluCoat 50 (0.77 kg)
nawiew zls |  | 1 | TUBE* | Przewód okrągły | d1= | 200 | l1= | 1.52 m | [6 empty] | ocynk |  | 0.95 | 0.95 | Ogólne | PAROC HVAC Lamella Mat AluCoat 50 (0.53 kg)
nawiew zls |  | 1 | TUBE* | Przewód okrągły | d1= | 200 | l1= | 1.34 m | [6 empty] | ocynk |  | 0.82 | 0.82 | Ogólne
nawiew zls |  | 1 | TUBE* | Przewód okrągły | d1= | 200 | l1= | 0.85 m | [6 empty] | ocynk |  | 0.53 | 0.53 | Ogólne
nawiew zls |  | 1 | TUBE* | Przewód okrągły | d1= | 200 | l1= | 0.84 m | [6 empty] | ocynk |  | 0.53 | 0.53 | Ogólne | PAROC HVAC Lamella Mat AluCoat 50 (0.30 kg)
nawiew zls |  | 1 | TUBE* | Przewód okrągły | d1= | 200 | l1= | 0.84 m | [6 empty] | ocynk |  | 0.5 | 0.5 | Ogólne
nawiew zls |  | 1 | TUBE* | Przewód okrągły | d1= | 200 | l1= | 0.77 m | [6 empty] | ocynk |  | 0.43 | 0.43 | Ogólne
nawiew zls |  | 1 | TUBE* | Przewód okrągły | d1= | 200 | l1= | 0.66 m | [6 empty] | ocynk |  | 0.36 | 0.36 | Ogólne
nawiew zls |  | 1 | TUBE* | Przewód okrągły | d1= | 200 | l1= | 0.34 m | [6 empty] | ocynk |  | 0.19 | 0.19 | Ogólne
nawiew zls |  | 1 | TUBE* | Przewód okrągły | d1= | 200 | l1= | 0.25 m | [6 empty] | ocynk |  | 0.16 | 0.16 | Ogólne
nawiew zls |  | 1 | TUBE* | Przewód okrągły | d1= | 200 | l1= | 0.24 m | [6 empty] | ocynk |  | 0.15 | 0.15 | Ogólne
nawiew zls |  | 1 | TUBE* | Przewód okrągły | d1= | 200 | l1= | 0.10 m | [6 empty] | ocynk |  | 0.04 | 0.04 | Ogólne
nawiew zls |  | 1 | TUBE* | Przewód okrągły | d1= | 125 | l1= | 3.33 m | [6 empty] | ocynk |  | 1.31 | 1.31 | Ogólne
nawiew zls |  | 1 | TUBE* | Przewód okrągły | d1= | 125 | l1= | 0.35 m | [6 empty] | ocynk |  | 0.16 | 0.16 | Ogólne
nawiew zls |  | 1 | TUBE* | Przewód okrągły | d1= | 125 | l1= | 0.30 m | [6 empty] | ocynk |  | 0.11 | 0.11 | Ogólne
nawiew zls |  | 1 | TUBE* | Przewód okrągły | d1= | 125 | l1= | 0.16 m | [6 empty] | ocynk |  | 0.05 | 0.05 | Ogólne
nawiew zls |  | 1 | SIL/SIBL | Tłumik kanalowy okrągły | d= | 200 | l= | 1000 | [6 empty] | Ocynk Z275 | Naturalny | 0 |  | Alnor Systemy Wentylacji Sp. z o.o.
nawiew zls |  | 3 | NKSD-C+PBS+DA1 | Anemostat wirowy prostokątny+Skrzynka rozprężna PBS (z króćcem bocznym) | L= | 252 | H= | 252 | D= | 125 | BD= | 225 | k= | 1 | Brak | Naturalny | 0 |  | Alnor Systemy Wentylacji Sp. z o.o.
nawiew zls |  | 1 | BSE | Kolano segmentowe | alfa= | 90 | r= | 0.8 | d1= | 315 |  |  |  |  | ocynk |  | 0.64 | 0.64 | Ogólne | PAROC HVAC Lamella Mat AluCoat 50 (1.11 kg)
nawiew zls |  | 2 | BSE | Kolano segmentowe | alfa= | 90 | r= | 0.8 | d1= | 200 |  |  |  |  | ocynk |  | 0.26 | 0.51 | Ogólne | PAROC HVAC Lamella Mat AluCoat 50 (0.45 kg)
nawiew zls |  | 7 | BSE | Kolano segmentowe | alfa= | 90 | r= | 0.8 | d1= | 200 |  |  |  |  | ocynk |  | 0.26 | 1.8 | Ogólne
nawiew zls |  | 1 | BSE | Kolano segmentowe | alfa= | 90 | r= | 0.8 | d1= | 125 |  |  |  |  | ocynk |  | 0.1 | 0.1 | Ogólne
nawiew zls |  | 2 | ATE | Symetryczny trójnik 90 stopni | d1= | 200 | d3= | 125 | l1= | 170 |  |  |  |  | ocynk |  | 0.23 | 0.46 | Ogólne
nawiew zls |  | 1 |  | Czerpnia dachowa okrągła | 315 | [9 empty] | Ocynk Z275 | Naturalny | 0 |  | Alnor Systemy Wentylacji Sp. z o.o. | Przyłącze = łączenie kołnierzowe

## wywiew gabin
| Nazwa: | wywiew gabin
| Typ: | Wywiewny
Opis:
Sys. | Nr | Szt. | Typ | Nazwa | Wymiary | [9 empty] | Materiał | Kolor | Pow. [m2] | Pow. całk. [m2] | Producent | Uwagi
wywiew gabin |  | 1 | USE | Redukcja symetryczna | d1= | 400 | d2= | 250 | l1= | 241 |  |  |  |  | ocynk |  | 0.5 | 0.5 | Ogólne | PAROC HVAC Lamella Mat AluCoat 50 (0.88 kg)
wywiew gabin |  | 1 | USE | Redukcja symetryczna | d1= | 200 | d2= | 250 | l1= | 99 |  |  |  |  | ocynk |  | 0.17 | 0.17 | Ogólne
wywiew gabin |  | 1 | USE | Redukcja symetryczna | d1= | 160 | d2= | 200 | l1= | 120 |  |  |  |  | ocynk |  | 0.13 | 0.13 | Ogólne
wywiew gabin |  | 1 | USE | Redukcja symetryczna | d1= | 125 | d2= | 160 | l1= | 140 |  |  |  |  | ocynk |  | 0.11 | 0.11 | Ogólne
wywiew gabin |  | 1 | USE | Redukcja symetryczna | d1= | 100 | d2= | 125 | l1= | 133 |  |  |  |  | ocynk |  | 0.08 | 0.08 | Ogólne
wywiew gabin |  | 1 | TUBE* | Przewód okrągły | d1= | 250 | l1= | 6.00 m | [6 empty] | ocynk |  | 4.71 | 4.71 | Ogólne | PAROC HVAC Lamella Mat AluCoat 50 (2.10 kg)
wywiew gabin |  | 1 | TUBE* | Przewód okrągły | d1= | 250 | l1= | 6.00 m | [6 empty] | ocynk |  | 4.71 | 4.71 | Ogólne
wywiew gabin |  | 1 | TUBE* | Przewód okrągły | d1= | 250 | l1= | 3.06 m | [6 empty] | ocynk |  | 2.4 | 2.4 | Ogólne
wywiew gabin |  | 1 | TUBE* | Przewód okrągły | d1= | 250 | l1= | 2.59 m | [6 empty] | ocynk |  | 2.04 | 2.04 | Ogólne
wywiew gabin |  | 1 | TUBE* | Przewód okrągły | d1= | 250 | l1= | 2.48 m | [6 empty] | ocynk |  | 1.95 | 1.95 | Ogólne | PAROC HVAC Lamella Mat AluCoat 50 (0.87 kg)
wywiew gabin |  | 1 | TUBE* | Przewód okrągły | d1= | 250 | l1= | 2.01 m | [6 empty] | ocynk |  | 1.58 | 1.58 | Ogólne
wywiew gabin |  | 1 | TUBE* | Przewód okrągły | d1= | 250 | l1= | 1.92 m | [6 empty] | ocynk |  | 1.51 | 1.51 | Ogólne
wywiew gabin |  | 1 | TUBE* | Przewód okrągły | d1= | 250 | l1= | 1.84 m | [6 empty] | ocynk |  | 1.45 | 1.45 | Ogólne | PAROC HVAC Lamella Mat AluCoat 50 (0.64 kg)
wywiew gabin |  | 1 | TUBE* | Przewód okrągły | d1= | 250 | l1= | 1.68 m | [6 empty] | ocynk |  | 1.32 | 1.32 | Ogólne
wywiew gabin |  | 1 | TUBE* | Przewód okrągły | d1= | 250 | l1= | 0.83 m | [6 empty] | ocynk |  | 0.65 | 0.65 | Ogólne
wywiew gabin |  | 1 | TUBE* | Przewód okrągły | d1= | 250 | l1= | 0.80 m | [6 empty] | ocynk |  | 0.63 | 0.63 | Ogólne
wywiew gabin |  | 1 | TUBE* | Przewód okrągły | d1= | 250 | l1= | 0.79 m | [6 empty] | ocynk |  | 0.62 | 0.62 | Ogólne | PAROC HVAC Lamella Mat AluCoat 50 (0.28 kg)
wywiew gabin |  | 1 | TUBE* | Przewód okrągły | d1= | 250 | l1= | 0.63 m | [6 empty] | ocynk |  | 0.5 | 0.5 | Ogólne
wywiew gabin |  | 2 | TUBE* | Przewód okrągły | d1= | 250 | l1= | 0.37 m | [6 empty] | ocynk |  | 0.29 | 0.58 | Ogólne
wywiew gabin |  | 1 | TUBE* | Przewód okrągły | d1= | 250 | l1= | 0.32 m | [6 empty] | ocynk |  | 0.17 | 0.17 | Ogólne
wywiew gabin |  | 1 | TUBE* | Przewód okrągły | d1= | 250 | l1= | 0.19 m | [6 empty] | ocynk |  | 0.15 | 0.15 | Ogólne
wywiew gabin |  | 1 | TUBE* | Przewód okrągły | d1= | 250 | l1= | 0.11 m | [6 empty] | ocynk |  | 0.04 | 0.04 | Ogólne
wywiew gabin |  | 1 | TUBE* | Przewód okrągły | d1= | 200 | l1= | 2.48 m | [6 empty] | ocynk |  | 1.56 | 1.56 | Ogólne
wywiew gabin |  | 1 | TUBE* | Przewód okrągły | d1= | 200 | l1= | 2.01 m | [6 empty] | ocynk |  | 1.33 | 1.33 | Ogólne
wywiew gabin |  | 1 | TUBE* | Przewód okrągły | d1= | 160 | l1= | 1.93 m | [6 empty] | ocynk |  | 0.97 | 0.97 | Ogólne
wywiew gabin |  | 1 | TUBE* | Przewód okrągły | d1= | 160 | l1= | 0.41 m | [6 empty] | ocynk |  | 0.27 | 0.27 | Ogólne
wywiew gabin |  | 1 | TUBE* | Przewód okrągły | d1= | 125 | l1= | 2.33 m | [6 empty] | ocynk |  | 0.97 | 0.97 | Ogólne
wywiew gabin |  | 1 | TUBE* | Przewód okrągły | d1= | 100 | l1= | 1.60 m | [6 empty] | ocynk |  | 0.43 | 0.43 | Ogólne
wywiew gabin |  | 1 | TUBE* | Przewód okrągły | d1= | 100 | l1= | 1.29 m | [6 empty] | ocynk |  | 0.41 | 0.41 | Ogólne
wywiew gabin |  | 1 | TUBE* | Przewód okrągły | d1= | 100 | l1= | 1.13 m | [6 empty] | ocynk |  | 0.4 | 0.4 | Ogólne
wywiew gabin |  | 1 | TUBE* | Przewód okrągły | d1= | 100 | l1= | 1.06 m | [6 empty] | ocynk |  | 0.29 | 0.29 | Ogólne
wywiew gabin |  | 1 | TUBE* | Przewód okrągły | d1= | 100 | l1= | 0.19 m | [6 empty] | ocynk |  | 0.04 | 0.04 | Ogólne
wywiew gabin |  | 1 | TUBE* | Przewód okrągły | d1= | 100 | l1= | 0.17 m | [6 empty] | ocynk |  | 0.04 | 0.04 | Ogólne
wywiew gabin |  | 2 | TUBE* | Przewód okrągły | d1= | 100 | l1= | 0.15 m | [6 empty] | ocynk |  | 0.04 | 0.08 | Ogólne
wywiew gabin |  | 1 | TUBE* | Przewód okrągły | d1= | 100 | l1= | 0.13 m | [6 empty] | ocynk |  | 0.04 | 0.04 | Ogólne
wywiew gabin |  | 2 | TUBE* | Przewód okrągły | d1= | 100 | l1= | 0.10 m | [6 empty] | ocynk |  | 0.03 | 0.06 | Ogólne
wywiew gabin |  | 1 | SIL/SIBL | Tłumik kanalowy okrągły | d= | 250 | l= | 1000 | [6 empty] | Ocynk Z275 | Naturalny | 0 |  | Alnor Systemy Wentylacji Sp. z o.o.
wywiew gabin |  | 8 | NKSD-C+PBS+DA1 | Anemostat wirowy prostokątny+Skrzynka rozprężna PBS (z króćcem bocznym) | L= | 252 | H= | 252 | D= | 100 | BD= | 200 | k= | 1 | Brak | Naturalny | 0 |  | Alnor Systemy Wentylacji Sp. z o.o.
wywiew gabin |  | 1 | BSE | Kolano segmentowe | alfa= | 90 | r= | 0.8 | d1= | 400 |  |  |  |  | ocynk |  | 1.03 | 1.03 | Ogólne | PAROC HVAC Lamella Mat AluCoat 50 (1.79 kg)
wywiew gabin |  | 2 | BSE | Kolano segmentowe | alfa= | 90 | r= | 0.8 | d1= | 250 |  |  |  |  | ocynk |  | 0.4 | 0.8 | Ogólne | PAROC HVAC Lamella Mat AluCoat 50 (0.70 kg)
wywiew gabin |  | 7 | BSE | Kolano segmentowe | alfa= | 90 | r= | 0.8 | d1= | 250 |  |  |  |  | ocynk |  | 0.4 | 2.8 | Ogólne
wywiew gabin |  | 2 | BSE | Kolano segmentowe | alfa= | 90 | r= | 0.8 | d1= | 100 |  |  |  |  | ocynk |  | 0.06 | 0.13 | Ogólne
wywiew gabin |  | 3 | ATE | Symetryczny trójnik 90 stopni | d1= | 250 | d3= | 100 | l1= | 170 |  |  |  |  | ocynk |  | 0.3 | 0.9 | Ogólne
wywiew gabin |  | 2 | ATE | Symetryczny trójnik 90 stopni | d1= | 200 | d3= | 100 | l1= | 170 |  |  |  |  | ocynk |  | 0.22 | 0.43 | Ogólne
wywiew gabin |  | 1 | ATE | Symetryczny trójnik 90 stopni | d1= | 160 | d3= | 100 | l1= | 170 |  |  |  |  | ocynk |  | 0.18 | 0.18 | Ogólne
wywiew gabin |  | 1 | ATE | Symetryczny trójnik 90 stopni | d1= | 125 | d3= | 100 | l1= | 170 |  |  |  |  | ocynk |  | 0.15 | 0.15 | Ogólne
wywiew gabin |  | 1 |  | Czerpnia dachowa okrągła | 400 | [9 empty] | Ocynk Z275 | Naturalny | 0 |  | Alnor Systemy Wentylacji Sp. z o.o. | Przyłącze = łączenie kołnierzowe

## wywiew ogóln
| Nazwa: | wywiew ogóln
| Typ: | Wywiewny
Opis:
Sys. | Nr | Szt. | Typ | Nazwa | Wymiary | [9 empty] | Materiał | Kolor | Pow. [m2] | Pow. całk. [m2] | Producent | Uwagi
wywiew ogóln |  | 1 | USE | Redukcja symetryczna | d1= | 80 | d2= | 160 | l1= | 171 |  |  |  |  | ocynk |  | 0.13 | 0.13 | Ogólne
wywiew ogóln |  | 1 | USE | Redukcja symetryczna | d1= | 400 | d2= | 315 | l1= | 152 |  |  |  |  | ocynk |  | 0.39 | 0.39 | Ogólne | PAROC HVAC Lamella Mat AluCoat 50 (0.69 kg)
wywiew ogóln |  | 1 | USE | Redukcja symetryczna | d1= | 200 | d2= | 315 | l1= | 188 |  |  |  |  | ocynk |  | 0.3 | 0.3 | Ogólne
wywiew ogóln |  | 1 | USE | Redukcja symetryczna | d1= | 160 | d2= | 200 | l1= | 85 |  |  |  |  | ocynk |  | 0.1 | 0.1 | Ogólne
wywiew ogóln |  | 1 | USE | Redukcja symetryczna | d1= | 160 | d2= | 200 | l1= | 164 |  |  |  |  | ocynk |  | 0.15 | 0.15 | Ogólne
wywiew ogóln |  | 1 | USE | Redukcja symetryczna | d1= | 100 | d2= | 160 | l1= | 112 |  |  |  |  | ocynk |  | 0.1 | 0.1 | Ogólne
wywiew ogóln |  | 1 | TUBE* | Przewód okrągły | d1= | 80 | l1= | 0.83 m | [6 empty] | ocynk |  | 0.21 | 0.21 | Ogólne
wywiew ogóln |  | 1 | TUBE* | Przewód okrągły | d1= | 80 | l1= | 0.75 m | [6 empty] | ocynk |  | 0.19 | 0.19 | Ogólne
wywiew ogóln |  | 1 | TUBE* | Przewód okrągły | d1= | 80 | l1= | 0.39 m | [6 empty] | ocynk |  | 0.09 | 0.09 | Ogólne
wywiew ogóln |  | 2 | TUBE* | Przewód okrągły | d1= | 80 | l1= | 0.37 m | [6 empty] | ocynk |  | 0.09 | 0.19 | Ogólne
wywiew ogóln |  | 1 | TUBE* | Przewód okrągły | d1= | 80 | l1= | 0.17 m | [6 empty] | ocynk |  | 0.04 | 0.04 | Ogólne
wywiew ogóln |  | 1 | TUBE* | Przewód okrągły | d1= | 315 | l1= | 2.43 m | [6 empty] | ocynk |  | 2.4 | 2.4 | Ogólne | PAROC HVAC Lamella Mat AluCoat 50 (0.85 kg)
wywiew ogóln |  | 1 | TUBE* | Przewód okrągły | d1= | 315 | l1= | 2.18 m | [6 empty] | ocynk |  | 2.16 | 2.16 | Ogólne | PAROC HVAC Lamella Mat AluCoat 50 (0.76 kg)
wywiew ogóln |  | 1 | TUBE* | Przewód okrągły | d1= | 315 | l1= | 0.78 m | [6 empty] | ocynk |  | 0.77 | 0.77 | Ogólne | PAROC HVAC Lamella Mat AluCoat 50 (0.27 kg)
wywiew ogóln |  | 1 | TUBE* | Przewód okrągły | d1= | 315 | l1= | 0.75 m | [6 empty] | ocynk |  | 0.74 | 0.74 | Ogólne
wywiew ogóln |  | 1 | TUBE* | Przewód okrągły | d1= | 315 | l1= | 0.14 m | [6 empty] | ocynk |  | 0.14 | 0.14 | Ogólne
wywiew ogóln |  | 1 | TUBE* | Przewód okrągły | d1= | 315 | l1= | 0.06 m | [6 empty] | ocynk |  | 0.06 | 0.06 | Ogólne
wywiew ogóln |  | 1 | TUBE* | Przewód okrągły | d1= | 200 | l1= | 1.74 m | [6 empty] | ocynk |  | 1.09 | 1.09 | Ogólne
wywiew ogóln |  | 1 | TUBE* | Przewód okrągły | d1= | 200 | l1= | 0.56 m | [6 empty] | ocynk |  | 0.35 | 0.35 | Ogólne
wywiew ogóln |  | 1 | TUBE* | Przewód okrągły | d1= | 200 | l1= | 0.32 m | [6 empty] | ocynk |  | 0.2 | 0.2 | Ogólne
wywiew ogóln |  | 1 | TUBE* | Przewód okrągły | d1= | 200 | l1= | 0.17 m | [6 empty] | ocynk |  | 0.11 | 0.11 | Ogólne
wywiew ogóln |  | 1 | TUBE* | Przewód okrągły | d1= | 160 | l1= | 2.25 m | [6 empty] | ocynk |  | 1.06 | 1.06 | Ogólne
wywiew ogóln |  | 1 | TUBE* | Przewód okrągły | d1= | 160 | l1= | 1.11 m | [6 empty] | ocynk |  | 0.53 | 0.53 | Ogólne
wywiew ogóln |  | 1 | TUBE* | Przewód okrągły | d1= | 160 | l1= | 1.06 m | [6 empty] | ocynk |  | 0.52 | 0.52 | Ogólne
wywiew ogóln |  | 1 | TUBE* | Przewód okrągły | d1= | 160 | l1= | 1.04 m | [6 empty] | ocynk |  | 0.55 | 0.55 | Ogólne
wywiew ogóln |  | 1 | TUBE* | Przewód okrągły | d1= | 160 | l1= | 1.01 m | [6 empty] | ocynk |  | 0.48 | 0.48 | Ogólne
wywiew ogóln |  | 1 | TUBE* | Przewód okrągły | d1= | 160 | l1= | 0.45 m | [6 empty] | ocynk |  | 0.23 | 0.23 | Ogólne
wywiew ogóln |  | 1 | TUBE* | Przewód okrągły | d1= | 160 | l1= | 0.34 m | [6 empty] | ocynk |  | 0.17 | 0.17 | Ogólne
wywiew ogóln |  | 1 | TUBE* | Przewód okrągły | d1= | 160 | l1= | 0.18 m | [6 empty] | ocynk |  | 0.09 | 0.09 | Ogólne
wywiew ogóln |  | 1 | TUBE* | Przewód okrągły | d1= | 125 | l1= | 0.23 m | [6 empty] | ocynk |  | 0.08 | 0.08 | Ogólne
wywiew ogóln |  | 1 | TUBE* | Przewód okrągły | d1= | 125 | l1= | 0.21 m | [6 empty] | ocynk |  | 0.06 | 0.06 | Ogólne
wywiew ogóln |  | 1 | TUBE* | Przewód okrągły | d1= | 125 | l1= | 0.08 m | [6 empty] | ocynk |  | 0.04 | 0.04 | Ogólne
wywiew ogóln |  | 1 | TUBE* | Przewód okrągły | d1= | 100 | l1= | 0.56 m | [6 empty] | ocynk |  | 0.19 | 0.19 | Ogólne
wywiew ogóln |  | 1 | TUBE* | Przewód okrągły | d1= | 100 | l1= | 0.42 m | [6 empty] | ocynk |  | 0.08 | 0.08 | Ogólne
wywiew ogóln |  | 2 | TUBE* | Przewód okrągły | d1= | 100 | l1= | 0.34 m | [6 empty] | ocynk |  | 0.08 | 0.15 | Ogólne
wywiew ogóln |  | 1 | TUBE* | Przewód okrągły | d1= | 100 | l1= | 0.21 m | [6 empty] | ocynk |  | 0.03 | 0.03 | Ogólne
wywiew ogóln |  | 1 | SIL/SIBL | Tłumik kanalowy okrągły | d= | 315 | l= | 750 | [6 empty] | Ocynk Z275 | Naturalny | 0 |  | Alnor Systemy Wentylacji Sp. z o.o.
wywiew ogóln |  | 1 | NKSD-C+PBS+DA1 | Anemostat wirowy prostokątny+Skrzynka rozprężna PBS (z króćcem bocznym) | L= | 252 | H= | 252 | D= | 80 | BD= | 180 | k= | 1 | Brak | Naturalny | 0 |  | Alnor Systemy Wentylacji Sp. z o.o.
wywiew ogóln |  | 1 | NKSD-C+PBS+DA1 | Anemostat wirowy prostokątny+Skrzynka rozprężna PBS (z króćcem bocznym) | L= | 252 | H= | 252 | D= | 160 | BD= | 260 | k= | 1 | Brak | Naturalny | 0 |  | Alnor Systemy Wentylacji Sp. z o.o.
wywiew ogóln |  | 3 | NKSD-C+PBS+DA1 | Anemostat wirowy prostokątny+Skrzynka rozprężna PBS (z króćcem bocznym) | L= | 252 | H= | 252 | D= | 125 | BD= | 225 | k= | 1 | Brak | Naturalny | 0 |  | Alnor Systemy Wentylacji Sp. z o.o.
wywiew ogóln |  | 1 | NKSD-C+PBS+DA1 | Anemostat wirowy prostokątny+Skrzynka rozprężna PBS (z króćcem bocznym) | L= | 252 | H= | 252 | D= | 100 | BD= | 200 | k= | 1 | Brak | Naturalny | 0 |  | Alnor Systemy Wentylacji Sp. z o.o.
wywiew ogóln |  | 2 | DARL/DAR/DARH/DAP-CV+0 | Przepustnica okrągła | d= | 200 | l= | 200 | [6 empty] | Ocynk Z275 | Naturalny | 0 |  | Alnor Systemy Wentylacji Sp. z o.o.
wywiew ogóln |  | 1 | DARL/DAR/DARH/DAP-CV+0 | Przepustnica okrągła | d= | 160 | l= | 160 | [6 empty] | Ocynk Z275 | Naturalny | 0 |  | Alnor Systemy Wentylacji Sp. z o.o.
wywiew ogóln |  | 4 | BSE | Kolano segmentowe | alfa= | 90 | r= | 0.8 | d1= | 80 |  |  |  |  | ocynk |  | 0.04 | 0.16 | Ogólne
wywiew ogóln |  | 1 | BSE | Kolano segmentowe | alfa= | 90 | r= | 0.8 | d1= | 400 |  |  |  |  | ocynk |  | 1.03 | 1.03 | Ogólne | PAROC HVAC Lamella Mat AluCoat 50 (1.79 kg)
wywiew ogóln |  | 1 | BSE | Kolano segmentowe | alfa= | 90 | r= | 0.8 | d1= | 315 |  |  |  |  | ocynk |  | 0.64 | 0.64 | Ogólne | PAROC HVAC Lamella Mat AluCoat 50 (1.11 kg)
wywiew ogóln |  | 1 | BSE | Kolano segmentowe | alfa= | 90 | r= | 0.8 | d1= | 315 |  |  |  |  | ocynk |  | 0.64 | 0.64 | Ogólne
wywiew ogóln |  | 3 | BSE | Kolano segmentowe | alfa= | 90 | r= | 0.8 | d1= | 160 |  |  |  |  | ocynk |  | 0.16 | 0.49 | Ogólne
wywiew ogóln |  | 4 | BSE | Kolano segmentowe | alfa= | 90 | r= | 0.8 | d1= | 100 |  |  |  |  | ocynk |  | 0.06 | 0.26 | Ogólne
wywiew ogóln |  | 1 | BSE | Kolano segmentowe | alfa= | 51.626 | r= | 0.8 | d1= | 315 |  |  |  |  | ocynk |  | 0.36 | 0.36 | Ogólne | PAROC HVAC Lamella Mat AluCoat 50 (0.64 kg)
wywiew ogóln |  | 1 | ATE | Symetryczny trójnik 90 stopni | d1= | 315 | d3= | 200 | l1= | 390 |  |  |  |  | ocynk |  | 0.68 | 0.68 | Ogólne
wywiew ogóln |  | 1 | ATE | Symetryczny trójnik 90 stopni | d1= | 200 | d3= | 160 | l1= | 390 |  |  |  |  | ocynk |  | 0.39 | 0.39 | Ogólne
wywiew ogóln |  | 1 | ATE | Symetryczny trójnik 90 stopni | d1= | 200 | d3= | 125 | l1= | 170 |  |  |  |  | ocynk |  | 0.23 | 0.23 | Ogólne
wywiew ogóln |  | 2 | ATE | Symetryczny trójnik 90 stopni | d1= | 160 | d3= | 125 | l1= | 170 |  |  |  |  | ocynk |  | 0.19 | 0.38 | Ogólne
wywiew ogóln |  | 1 |  | Czerpnia dachowa okrągła | 400 | [9 empty] | Ocynk Z275 | Naturalny | 0 |  | Alnor Systemy Wentylacji Sp. z o.o. | Przyłącze = łączenie kołnierzowe

## wywiew zls
| Nazwa: | wywiew zls
| Typ: | Wywiewny
Opis:
Sys. | Nr | Szt. | Typ | Nazwa | Wymiary | [9 empty] | Materiał | Kolor | Pow. [m2] | Pow. całk. [m2] | Producent | Uwagi
wywiew zls |  | 1 | USE | Redukcja symetryczna | d1= | 315 | d2= | 200 | l1= | 188 |  |  |  |  | ocynk |  | 0.3 | 0.3 | Ogólne | PAROC HVAC Lamella Mat AluCoat 50 (0.53 kg)
wywiew zls |  | 1 | USE | Redukcja symetryczna | d1= | 125 | d2= | 200 | l1= | 133 |  |  |  |  | ocynk |  | 0.13 | 0.13 | Ogólne
wywiew zls |  | 1 | TUBE* | Przewód okrągły | d1= | 200 | l1= | 4.93 m | [6 empty] | ocynk |  | 3.1 | 3.1 | Ogólne | PAROC HVAC Lamella Mat AluCoat 50 (1.73 kg)
wywiew zls |  | 1 | TUBE* | Przewód okrągły | d1= | 200 | l1= | 3.95 m | [6 empty] | ocynk |  | 2.48 | 2.48 | Ogólne
wywiew zls |  | 1 | TUBE* | Przewód okrągły | d1= | 200 | l1= | 2.59 m | [6 empty] | ocynk |  | 1.63 | 1.63 | Ogólne | PAROC HVAC Lamella Mat AluCoat 50 (0.91 kg)
wywiew zls |  | 1 | TUBE* | Przewód okrągły | d1= | 200 | l1= | 1.77 m | [6 empty] | ocynk |  | 1.11 | 1.11 | Ogólne
wywiew zls |  | 1 | TUBE* | Przewód okrągły | d1= | 200 | l1= | 0.84 m | [6 empty] | ocynk |  | 0.5 | 0.5 | Ogólne
wywiew zls |  | 1 | TUBE* | Przewód okrągły | d1= | 200 | l1= | 0.68 m | [6 empty] | ocynk |  | 0.42 | 0.42 | Ogólne | PAROC HVAC Lamella Mat AluCoat 50 (0.24 kg)
wywiew zls |  | 1 | TUBE* | Przewód okrągły | d1= | 200 | l1= | 0.62 m | [6 empty] | ocynk |  | 0.39 | 0.39 | Ogólne | PAROC HVAC Lamella Mat AluCoat 50 (0.22 kg)
wywiew zls |  | 1 | TUBE* | Przewód okrągły | d1= | 200 | l1= | 0.55 m | [6 empty] | ocynk |  | 0.35 | 0.35 | Ogólne
wywiew zls |  | 1 | TUBE* | Przewód okrągły | d1= | 200 | l1= | 0.33 m | [6 empty] | ocynk |  | 0.2 | 0.2 | Ogólne | PAROC HVAC Lamella Mat AluCoat 50 (0.11 kg)
wywiew zls |  | 1 | TUBE* | Przewód okrągły | d1= | 200 | l1= | 0.33 m | [6 empty] | ocynk |  | 0.21 | 0.21 | Ogólne
wywiew zls |  | 1 | TUBE* | Przewód okrągły | d1= | 200 | l1= | 0.18 m | [6 empty] | ocynk |  | 0.11 | 0.11 | Ogólne
wywiew zls |  | 1 | TUBE* | Przewód okrągły | d1= | 200 | l1= | 0.10 m | [6 empty] | ocynk |  | 0.04 | 0.04 | Ogólne
wywiew zls |  | 1 | TUBE* | Przewód okrągły | d1= | 125 | l1= | 2.63 m | [6 empty] | ocynk |  | 1.03 | 1.03 | Ogólne
wywiew zls |  | 1 | TUBE* | Przewód okrągły | d1= | 125 | l1= | 0.28 m | [6 empty] | ocynk |  | 0.11 | 0.11 | Ogólne
wywiew zls |  | 1 | TUBE* | Przewód okrągły | d1= | 125 | l1= | 0.23 m | [6 empty] | ocynk |  | 0.09 | 0.09 | Ogólne
wywiew zls |  | 1 | TUBE* | Przewód okrągły | d1= | 125 | l1= | 0.13 m | [6 empty] | ocynk |  | 0.05 | 0.05 | Ogólne
wywiew zls |  | 1 | TUBE* | Przewód okrągły | d1= | 125 | l1= | 0.06 m | [6 empty] | ocynk |  | 0.02 | 0.02 | Ogólne
wywiew zls |  | 1 | SIL/SIBL | Tłumik kanalowy okrągły | d= | 200 | l= | 1000 | [6 empty] | Ocynk Z275 | Naturalny | 0 |  | Alnor Systemy Wentylacji Sp. z o.o.
wywiew zls |  | 3 | NKSD-C+PBS+DA1 | Anemostat wirowy prostokątny+Skrzynka rozprężna PBS (z króćcem bocznym) | L= | 252 | H= | 252 | D= | 125 | BD= | 225 | k= | 1 | Brak | Naturalny | 0 |  | Alnor Systemy Wentylacji Sp. z o.o.
wywiew zls |  | 1 | BSE | Kolano segmentowe | alfa= | 90 | r= | 0.8 | d1= | 315 |  |  |  |  | ocynk |  | 0.64 | 0.64 | Ogólne | PAROC HVAC Lamella Mat AluCoat 50 (1.11 kg)
wywiew zls |  | 1 | BSE | Kolano segmentowe | alfa= | 90 | r= | 0.8 | d1= | 200 |  |  |  |  | ocynk |  | 0.26 | 0.26 | Ogólne | PAROC HVAC Lamella Mat AluCoat 50 (0.45 kg)
wywiew zls |  | 2 | BSE | Kolano segmentowe | alfa= | 90 | r= | 0.8 | d1= | 200 |  |  |  |  | ocynk |  | 0.26 | 0.51 | Ogólne
wywiew zls |  | 1 | BSE | Kolano segmentowe | alfa= | 44.3188 | r= | 0.8 | d1= | 200 |  |  |  |  | ocynk |  | 0.13 | 0.13 | Ogólne | PAROC HVAC Lamella Mat AluCoat 50 (0.22 kg)
wywiew zls |  | 2 | BSE | Kolano segmentowe | alfa= | 30 | r= | 0.8 | d1= | 200 |  |  |  |  | ocynk |  | 0.09 | 0.17 | Ogólne | PAROC HVAC Lamella Mat AluCoat 50 (0.15 kg)
wywiew zls |  | 2 | ATE | Symetryczny trójnik 90 stopni | d1= | 200 | d3= | 125 | l1= | 170 |  |  |  |  | ocynk |  | 0.23 | 0.46 | Ogólne
wywiew zls |  | 1 |  | Czerpnia dachowa okrągła | 315 | [9 empty] | Ocynk Z275 | Naturalny | 0 |  | Alnor Systemy Wentylacji Sp. z o.o. | Przyłącze = łączenie kołnierzowe