## Przedmiar
Numer | Nr spec. | Opis | Jedn. | Ilość | Cena jednostkowa | Wartość netto
Budowa chodnika w ciągu drogi powiatowej nr 1707 R Wiązownica - Piwoda - Olchowa w m. Piwoda w km 1+883.00 do 2+457.00
1 | D-04.00.00 | Roboty przygotowawcze
1.1 | D-01.01.01 | Roboty pomiarowe przy liniowych robotach ziemnych, trasa dróg, roboty ziemne i koryta w terenie równinnym wraz z inwentaryzacją powykonawczą przyjęta do PODGiK w JAROSŁAWIU. | km | 0.596
1.2 | D 01.02.01 | Mechaniczne ścinanie drzew z karczowaniem pni, średnice drzew 16-25·cm | szt | 1
1.3 | D 01.02.01 | Mechaniczne ścinanie drzew z karczowaniem pni, średnice drzew 26-35·cm | szt | 5
1.4 | D 01.02.01 | Mechaniczne ścinanie drzew z karczowaniem pni, średnice drzew 36-45·cm | szt | 3
1.5 | D 01.02.02 | Usunięcie warstwy ziemi urodzajnej (humusu) za pomocą spycharek, grubość warstwy do 15·cm | m3 | 402.97
1.6 | D 01.02.02 | Usunięcie warstwy ziemi urodzajnej (humusu) za pomocą spycharek, grubość warstwy do 15·cm wraz z składowaniem na terenie budowy | m3 | 27.03
2 |  | Roboty rozbiórkowe
2.1 | D 01.02.04 | Mechaniczne cięcie szczelin, w nawierzchni z mas mineralno-bitumicznych, głębokość cięcia 6 cm | m | 643
2.2 | D 01.02.04 | Rozebranie nawierzchni, z kostki brukowej na podsypce cementowo-piaskowej, z wypełnieniem spoin piaskiem | m2 | 18
2.3 | D 01.02.04 | Rozebranie nawierzchni z mieszanek mineralno-bitumicznych, mechanicznie, grubość nawierzchni 3·cm | m2 | 64
2.4 | D 01.02.04 | Rozebranie krawężników betonowych i kamiennych, wbudowanych pionowo lub na płask, ława betonowa, krawężniki betonowe 15/30 | m | 57
2.5 | D 01.02.04 | Obrzeża trawnikowe 8x30·cm na ławie bet. - rozebranie z odwozem i utylizacją na koszt Wykonawcy | m | 83
2.6 | D 01.02.04 | Rozebranie przepustów rurowych, ścianki czołowe, murek czołowy murowany z kamienia nturalnego. | m3 | 3
2.7 | D 01.02.04 | Rozebranie ścieków z elementów betonowych, podsypka cementowo-piaskowa, elementy betonowe grubości 15·cm wraz z utylizacją | m | 53
2.8 | D 01.02.04 | Rozebranie barier energochłonnych stalowych pojedynczych wraz z odwózką w miejsce wskazane przez inwestora na odległość do 10 km | m | 16
3 |  | Robty ziemne
3.1 | D 02.03.01 | Wykopy oraz przekopy wykonywane na odkład koparkami podsiębiernymi, koparka 0,15, głębokość do 3·m, kategoria gruntu I-III z przerzutem w nazyp zuzycie na miejscu | m3 | 126.88
3.2 | D 02.03.01 | Roboty ziemne wykonywane koparkami podsiębiernymi, z transportem urobku samochodami samowyładowczymi na odległość do 1·km, kategoria gruntu III roboty ziemne z transportem na terenie budowy | m3 | 87.25
3.3 | D 02.03.01 | Roboty ziemne wykonywane koparkami podsiębiernymi, z transportem urobku samochodami samowyładowczymi grunt kategorii G-1 z zakupu z transportem na teren budowy | m3 | 32.88
3.4 | D 02.03.01 | Kopanie rowów dla kabli, ręcznie, grunt kategorii III przekopy kontrolne w miejscach zbliżeń do istn. sieci uzbrojenia terenu | m3 | 2
4 |  | Podbudowy i nawierzchnie chodników i zjazdów.
4.1 | D 04.01.01 | Profilowanie i zagęszczanie podłoża pod warstwy konstrukcyjne nawierzchni, wykonywane mechanicznie, kategoria gruntu II-VI, walec wibracyjny | m2 | 1652.2
4.2 | D 08.01.01 | Krawężniki wytsrające wraz z wykonaniem ław, betonowe 15x30·cm, ława z betonu C 12/15, podsypka cementowo-piaskowa. | m | 643
4.3 | D 08.03.01 | Obrzeża betonowe, 30x8·cm, ława betonowa klasy C8/10 z oporem , podsypka cementowo-piaskowa | m | 545
4.4 | D 04.02.02 | Podbudowy z kruszyw naturalnych z pospółki, warstwa dolna, po zagęszczeniu 20·cm | m2 | 1140
4.5 | D 04.05.03 | Podbudowy z gruntu stabilizowanego, cementem, warstwa po zagęszczeniu 30·cm Rm.>2.5 MPa stabilizacja z dowozu przygotowanw betoniarni | m2 | 50.25
4.6 | D 04.02.02 | Podbudowy z kruszyw naturalnych CBR 25%, warstwa mrozoodporna, po zagęszczeniu 30·cm | m2 | 116
4.7 | D 04.02.02 | Podbudowy z kruszyw naturalnych z pospółki, warstwa dolna, po zagęszczeniu 12·cm | m2 | 94.3
4.8 | D 04.04.02 | Podbudowy z kruszyw łamanych, warstwa dolna, po zagęszczeniu 20·cm frakcji 0/63mm C90/3 | m2 | 94.3
4.9 | D 04.04.02 | Podbudowy z kruszyw łamanych, warstwa dolna, po zagęszczeniu 6·cm frakcji 0/31,5mm C90/3 | m2 | 94.3
4.10 | D 05.03.23 | Zjazdy z kostki brukowej betonowej, grubość 8·cm, podsypka grysowa z wypełnieniem spoin piaskiem, kostka czerwona MIKROFAZA (zjazdy) | m2 | 94.3
4.11 | D 04.05.03 | w-wa podbudowy zasadniczej z mieszanki związanej spoiwem hydraulicznym C-3/4 gr. po zagęszczeniu 18 cm | m2 | 116
4.12 | D 04.03.01 | Mechaniczne skropienie emulsją asfaltową na zimno, podbudowa lub nawierzchnia betonowa/bitumiczna, zużycie emulsji 0,5·kg/m2 | m2 | 116
4.13 | D 05.03.04 | Nawierzchnie betonowe, warstwa górna, grubości 12·cm | m2 | 116
4.14 | D 05.03.04 | Nawierzchnie betonowe, warstwa górna, dodatek za każdy dalszy 1·cm | m2 | 116
4.15 | D 04.04.02 | Podbudowy z kruszyw łamanych, warstwa dolna, po zagęszczeniu 20·cm frakcji 0/31,5mm C90/3 | m2 | 1140
4.16 | D 05.03.23 | Chodniki z kostki brukowej betonowej, grubość 6·cm, podsypka grysowa z wypełnieniem spoin piaskiem, kostka szara MIKROFAZA | m2 | 1075.7
4.17 | D 05.03.23 | Chodniki z kostki brukowej betonowej, grubość 6·cm, podsypka grysowa z wypełnieniem spoin piaskiem, kostka czerwona MIKROFAZA | m2 | 64.3
4.18 | D 04.04.02 | Podbudowy z kruszyw łamanych, warstwa dolna, po zagęszczeniu 15·cm frakcji 0/63 mm C90/3 | m2 | 50.25
4.19 | D 04.04.02 | Podbudowy z kruszyw łamanych, warstwa dolna, po zagęszczeniu 8·cm frakcji 0/31,5mm C90/3 | m2 | 50.25
4.20 | D 05.03.05b | Nawierzchnie z mieszanek mineralno-bitumicznych (warstwa wiążąca) AC 16W 50/70, mieszanka asfaltowa, grubość po zagęszczeniu 8·cm | m2 | 50.25
4.21 | D 05.03.05a | Nawierzchnie z mieszanek mineralno-bitumicznych (warstwa ścieralna) AC 11S 50/70, mieszanka asfaltowa, grubość po zagęszczeniu 4·cm | m2 | 50.25
5 |  | Ogrodzenie
5.1 | M 16.01.07 | Ławy fundamentowe betonowe, prostokątne, szerokości do 0,6·m, zbrojone 4*fi12 strzemiona gr. fi 6 | m3 | 8.7
5.2 | M 16.01.07 | Ściany fundamentowe żelbetowe w deskowaniu, ściany o grubości 10·cm i wysokości 0,7·m, zbrojone siatką fi 10mm oczka 15x15 | m2 | 40.6
5.3 | M 16.01.07 | Ściany fundamentowe żelbetowe w deskowaniu, dodatek za każdy następny 1·cm grubości. | m2 | 40.6
5.4 | M 16.01.07 | Ogrodzenia z siatki panelowej, panel ogrodzeniowy 3D wg. palety ral 8017 ocynkowany + kolor wymiar oczka 50mmx200mm dłogość panela 2500 mm. ilość przetłoczeń 3 | m | 53
5.5 | M 16.01.07 | Brama wjazdowa dwuskrzydłowa L-5m systemowa panel ogrodzeniowy panel ogrodzeniowy 3D wg. palety ral 8017 ocynkowany + kolor wymiar oczka 50mmx200mm dłogość panela 2500 mm. ilość przetłoczeń 3 montowana w słupkach stlowych 100x100x3 | kpl | 1
5.6 | M 16.01.07 | furtka wjściowa na posesję L-1.2m systemowa panel ogrodzeniowy panel ogrodzeniowy 3D wg. palety ral 8017 ocynkowany + kolor wymiar oczka 50mmx200mm dłogość panela 2500 mm. ilość przetłoczeń 3 montowana w słupkach stlowych 100x100x3 | kpl | 1
6 |  | Odwodnienie
6.1 | D 02.03.01 | Roboty ziemne wykonywane koparkami podsiębiernymi, z transportem urobku samochodami samowyładowczymi na odległość do 10 ·km, kategoria gruntu III wrz z zasypaniem i odwózką nadmiaru. | m3 | 237.76
6.2 | D 06.02.01b | Montaż rurociągów z rur polietylenowych rura strukturalna karbowana SN-8 Fi·200·mm | m | 10
6.3 | D 06.02.01b | Montaż rurociągów z rur polietylenowych rura strukturalna karbowana SN-8 Fi·300·mm | m | 255
6.4 | D 06.02.01b | Montaż rurociągów z rur polietylenowych (PE, PEHD), Fi·400·mm | m | 115.7
6.5 | D 03.02.01 | Studnie rewizyjne z kręgów betonowych w gotowym wykopie, Fi·1000·mm, głębokość 3·m, z pierścieniem odciążającym | szt | 12
6.6 | D 03.02.01 | Studnie rewizyjne z kręgów betonowych w gotowym wykopie, Fi·1500·mm, głębokość 3·m, z pierścieniem odciążającym | szt | 1
6.7 | D 03.02.01 | Studzienki ściekowe uliczne i podwórzowe, Fi·500·mm, z osadnikiem bez syfonu pierścień odciążającywpust uliczny typ ciężki | szt | 10
6.8 | D 03.02.01 | Podłoże z materiałów sypkich, odsypka piaskowa urządzeń kanalizacji deszczowej grubości średnio 10·cm | m3 | 86.01
6.9 | D 06.02.01 | Przepusty rurowe pod zjazdami, rury betonowe Fi 60·cm wydłużenie istn. przepustów | m | 5
6.10 | D 06.02.01 | Przepusty rurowe pod zjazdami, ławy fundamentowe betonowe betonu C-12/15 gr. 15 cm | m3 | 0.38
6.11 | D 06.01.04 | Wykonanie ubezpieczenia płytami ażurowymi typu "MEBA", płyty 60x40x8·cm układane na betonie C12/15 gr. 10cm wrz z wypełnieniem otworów betonem. | m2 | 5
6.12 | D 10.04.01 | Regulacja pionowa studzienek dla urządzeń podziemnej, studzienki kanalizacji sanitarnej | szt. | 2
7 |  | Roboty wykończeniowe
7.1 | D 06.01.03 | Humusowanie gr. 5cm plantowanie ręczne i obsianie nasionami traw, obsianie w ziemi urodzajnej | m2 | 540.56
7.2 | D 07.06.02 | Balustrada rurowa U-11a osadzona w gniazdach z betonu C-15/20, 25/25/60 cm srednica pochwytu fi 60,3mm poprzeczka zamykająca wnetrze z rury fi 48,3mm szczebliny pionowe z rury fi 20mm zabezpieczenie antykorozyjne - cynkowanie plus lakier proszkowy biały RAL-9016+ czerwone oklejenie folią odblaskowa 1 generacji. | m | 168
7.3 | D 01.02.04 | Zdjęcie znaków lub drogowskazów wraz ze słupkami składowaniae i ponowny montaż | szt | 7
7.4 | D 07.02.01 | Pionowe znaki drogowe, znaki zakazu, nakazu, ostrzegawcze i informacyjne o powierzchni do 0,3·m2 | szt | 14
7.5 | D 07.02.01 | Oznakowanie poziome jezdni farbą chlorokauczukową, linie segregacyjne i krawędziowe przerywane, malowanie mechaniczne | m2 | 24.76
7.6 | D 07.02.01 | Oznakowanie poziome jezdni farbą chlorokauczukową, linie segregacyjne i krawędziowe ciągłe, malowanie mechaniczne | m2 | 4.32