## Zadanie Nr 1
Załącznik Nr 2/1 do SWZ Nr W.Sz.Z: TZ-280-43/25
Specyfikacja asortymentowo-ilościowo-cenowa - Zadanie Nr 1
Lp. | Przedmiot zamówienia | Nazwa handlowa, producenta oferowanego wyrobu, nr katalogowy (podać) | Szacunkowa zamawiana ilość na 24 m-cy | Cena jednostkowa netto za j.m. | Stawka podatku VAT | Cena jednostkowa brutto za j.m. | Wartość netto | Wartość VAT | Wartość brutto
Rękaw foliowo-papierowy płaski (rolka o długości 200 m): - gramatura papieru 60g/m2, przenikalność powietrza wg ISO 5636-3 min. 11,40 μm/Pa.s, wytrzymałość na przepuklenie nie mniej niż: na sucho 350 kPa wg ISO 2578 oraz na mokro 150 kPa wg ISO 3689, - folia poliestrowo-polipropylenowa min. 6-warstwowa + warstwa klejąca, gramatura 53 g/m2 (+/- 7%), przezroczysta, - zgrzew fabryczny 3-kanałowy, o wytrzymałości na rozrywanie m.in. 1,50 N/15 mm, - zalecana temperatura zgrzewania 180°C - 220°C, - wskaźniki sterylizacji S/EO/FORM umieszczone na papierze od strony folii w obszarze zgrzewu fabrycznego, symbol metody sterylizacji nadrukowany na wskaźniku, - umieszczone informacje o kolorze wskaźników po procesie sterylizacji opisane w języku polskim, - piktogram kierunku otwierania umieszczony na papierze w obszarze zgrzewu fabrycznego widoczny od strony folii oraz umieszczony na papierze i widoczny od strony papieru, - piktogram umieszczony na papierze od strony folii informujący, że opakowanie jest jednorazowego użytku, oznaczenie normy PN-EN 868-5 oraz ISO 11607-1, 2 lub normy równoważnej w tym zakresie na linii zgrzewu fabrycznego, - każda rolka rękawa zabezpieczona mleczną folią chroniącą przed światłem i wilgocią wraz z etykietą produktu zawierająca m.in. informacje o rozmiarze, nr LOT, dacie ważności (min. 5 lat od daty produkcji), umożliwiająca archiwizację opakowania medycznego, data ważności na naklejce wewnątrz rolki - znak CE musi być umieszczony na opakowaniu zbiorczym oraz na naklejce wewnątrz rolki, - napisy w j. polskim, - informacja o rozmiarze (długości i szerokości) umieszczone na papierze od strony papierowej rękawa.
1 | szerokość 50 mm |  | 140 rolek
2 | szerokość 75 mm |  | 300 rolek
3 | szerokość 100 mm |  | 300 rolek
4 | szerokość 120 mm |  | 260 rolek
5 | szerokość 150 mm |  | 200 rolek
6 | szerokość 200 mm |  | 280 rolek
7 | szerokość 250 mm |  | 280 rolek
8 | szerokość 300 mm |  | 200 rolek
9 | szerokość 380 mm |  | 30 rolek
10 | szerokość 400 mm |  | 30 rolek
Wartość netto i brutto zamówienia ogółem:
Zamawiający dopuszcza rękawy o innej długości z przeliczeniem i zachowaniem zamawianych ilości.
Słownie wartość zamówienia ogółem brutto : ……………………………………………………………………………………………………
* Wymagany sposób obliczania wartości brutto: Ilość x Cena jedn. netto = Wartość netto + Wartość VAT = Wartość brutto
Oświadczamy, że oferowane wyroby spełniają wszystkie wymagane parametry techniczno-użytkowe przedmiotu zamówienia.

## Zadanie Nr 2
Załącznik Nr 2/2 do SWZ Nr W.Sz.Z: TZ-280-43/25
Specyfikacja asortymentowo-ilościowo-cenowa - Zadanie Nr 2
Lp. | Przedmiot zamówienia | Nazwa handlowa, producenta oferowanego wyrobu, nr katalogowy (podać) | Szacunkowa zamawiana ilość na 24 m-cy | Cena jednostkowa netto za j.m. | Stawka podatku VAT | Cena jednostkowa brutto za j.m. | Wartość netto | Wartość VAT | Wartość brutto
Rękawy płaskie przeznaczone do sterylizacji plazmowej. Zbudowane z bezbarwnego laminatu foliowego 9-warstwowego o grubości 52µm ±6% oraz białego papieru syntetycznego bez zawartości celulozy o gramaturze 64,5g. Wskaźnik sterylizacji umieszczony od strony folii między ścieżkami zgrzewu. Temperatura zgrzewania 105˚C - 125˚C. Znak CE i MD umieszczony na etykiecie. Rolki o długości 100 m pakowane w mleczną folię chroniącą przed światłem i wilgocią, nawinięte laminatem na zewnątrz. Termin ważności 5 lat, data ważności na wlepce wewnątrz rolki.
1 | Opakowanie typu TYVEK ze wskaźnikiem kontroli sterylizacji plazmowej klasy I, rękawy szer. 7,5 cm, dł. 100 m |  | 32 szt.
2 | Opakowanie typu TYVEK ze wskaźnikiem kontroli sterylizacji plazmowej klasy I, rękawy szer. 10 cm, dł. 100 m |  | 28 szt.
3 | Opakowanie typu TYVEK ze wskaźnikiem kontroli sterylizacji plazmowej klasy I, rękawy szer. 15 cm, dł. 100 m |  | 50 szt.
4 | Opakowanie typu TYVEK ze wskaźnikiem kontroli sterylizacji plazmowej klasy I, rękawy szer. 20 cm, dł. 100 m |  | 50 szt.
5 | Opakowanie typu TYVEK ze wskaźnikiem kontroli sterylizacji plazmowej klasy I, rękawy szer. 25 cm, dł. 100 m |  | 40 szt.
6 | Opakowanie typu TYVEK ze wskaźnikiem kontroli sterylizacji plazmowej klasy I, rękawy szer. 30 cm, dł. 100 m |  | 22 szt.
7 | Opakowanie typu TYVEK ze wskaźnikiem kontroli sterylizacji plazmowej klasy I, rękawy szer. 42 cm, dł. 100 m |  | 8 szt.
Wartość netto i brutto zamówienia ogółem:
Zamawiający dopuszcza rękawy o innej długości z przeliczeniem i zachowaniem zamawianych ilości.
Słownie wartość zamówienia ogółem brutto : ……………………………………………………………………………………………………
* Wymagany sposób obliczania wartości brutto: Ilość x Cena jedn. netto = Wartość netto + Wartość VAT = Wartość brutto
Oświadczamy, że oferowane wyroby spełniają wszystkie wymagane parametry techniczno-użytkowe przedmiotu zamówienia.

## Zadanie Nr 3
Załącznik Nr 2/3 do SWZ Nr W.Sz.Z: TZ-280-43/25
Specyfikacja asortymentowo-ilościowo-cenowa - Zadanie Nr 3
Lp. | Przedmiot zamówienia | Nazwa handlowa, producenta oferowanego wyrobu, nr katalogowy (podać) | Szacunkowa zamawiana ilość na 24 m-cy | Cena jednostkowa netto za j.m. | Stawka podatku VAT | Cena jednostkowa brutto za j.m. | Wartość netto | Wartość VAT | Wartość brutto
Opakowanie włókninowo-foliowe do sterylizacji. Wskaźniki STEAM, EO, FORM, H2O2 umieszczone poza obszarem pakowania. Zalecana temp. zgrzewu 155°C. Gramatura 95g/m2. Zgodność z normą ISO EN 11607- 1 -2, ISO EN 868-5 lub równoważną - potwierdzona przez producenta.
1 | Rękaw uniwersalny ze wskaźnikiem typu 1 STEAM, EO, H202, FORMI, rękawy szer. 7,5 cm, dł. 70 m |  | 210 szt.
2 | Rękaw uniwersalny ze wskaźnikiem typu 1 STEAM, EO, H202, FORMI, rękawy szer. 10 cm, dł. 70 m |  | 80 szt.
3 | Rękaw uniwersalny ze wskaźnikiem typu 1 STEAM, EO, H202, FORMI, rękawy szer. 15 cm, dł. 70 m |  | 110 szt.
4 | Rękaw uniwersalny ze wskaźnikiem typu 1 STEAM, EO, H202, FORMI, rękawy szer. 20 cm, dł. 70 m |  | 130 szt.
5 | Rękaw uniwersalny ze wskaźnikiem typu 1 STEAM, EO, H202, FORMI, rękawy szer. 25 cm, dł. 70 m |  | 120 szt.
6 | Rękaw uniwersalny ze wskaźnikiem typu 1 STEAM, EO, H202, FORMI, rękawy szer. 30 cm, dł. 70 m |  | 75 szt.
7 | Rękaw uniwersalny ze wskaźnikiem typu 1 STEAM, EO, H202, FORMI, rękawy szer. 35 cm, dł. 70 m |  | 60 szt.
8 | Rękaw uniwersalny ze wskaźnikiem typu 1 STEAM, EO, H202, FORMI, rękawy szer. 40 cm, dł. 70 m |  | 10 szt.
9 | Rękaw uniwersalny ze wskaźnikiem typu 1 STEAM, EO, H202, FORMI, rękawy szer. 50 cm, dł. 70 m |  | 10 szt.
10 | Rękaw uniwersalny ze wskaźnikiem typu 1 STEAM, EO, H202, FORMI, rękawy szer. 60 cm, dł. 70 m |  | 5 szt.
Wartość netto i brutto zamówienia ogółem:
Zamawiający dopuszcza rękawy o innej długości z przeliczeniem i zachowaniem zamawianych ilości.
Słownie wartość zamówienia ogółem brutto : ……………………………………………………………………………………………………
* Wymagany sposób obliczania wartości brutto: Ilość x Cena jedn. netto = Wartość netto + Wartość VAT = Wartość brutto
Oświadczamy, że oferowane wyroby spełniają wszystkie wymagane parametry techniczno-użytkowe przedmiotu zamówienia.

## Zadanie Nr 4
Załącznik Nr 2/4 do SWZ Nr W.Sz.Z: TZ-280-43/25
Specyfikacja asortymentowo-ilościowo-cenowa - Zadanie Nr 4
Lp. | Przedmiot zamówienia | Nazwa handlowa, producenta oferowanego wyrobu, nr katalogowy (podać) | Szacunkowa zamawiana ilość na 24 m-cy | Wielkość opakowania (podać) | Ilość opakowań (podać) | Cena jednostkowa netto za j.m. | Stawka podatku VAT | Cena jednostkowa brutto za j.m. | Wartość netto | Wartość VAT | Wartość brutto
1 | Ampułkowy test biologiczny szybkiego odczytu, zgodny z poniższymi parametrami: - wstępny odczyt po 3 godzinach, ostateczny po 5 godzinach, - rodzaj zastosowanych szczepów bakterii wyraźnie oznaczony na każdej ampułce, - etykieta na ampułce łatwo odklejalna, ze wskaźnikiem sterylizacji parowej, - kompatybilny z inkubatorem Smart Well. |  | 3600 szt.
2 | Inkubator do szybkiej biologii - Inkubator ampułkowych testów biologicznych szybkiego odczytu, wykorzystywanych w metodach sterylizacji parą wodną, tlenkiem etylenu, formaldehydem, plazmą oraz gorącym powietrzem. Autoczytnik wyposażony w wyświetlacz LCD, który wskazuje temperaturę i odmierza czas w każdej z czterech cel osobno. Cele podczas inkubacji są ochronione poprzez zamkniętą pokrywę. Odczyt automatyczny, na podstawie fluorescencji. Wynik widoczny na ekranie oraz na wydruku. Możliwość zapisu także w postaci pdf. Urządzenie spełniające europejskie normy i dyrektywny m.in. EN 55032:2015+A11:2020 (Class B) EN 55035:2017+A11:2020 EN IEC 61000-3-2:2019 EN 61000- 3-3:2013+A1:2019 lub równoważne |  | 1 szt.
3 | Ampułkowy test biologiczny do sterylizacji plazmowej. Wskaźniki kompatybilne z inkubatorem z poz. Nr 2 o odczycie 20 min |  | 1600 szt.
4 | Test emulacyjny typu 6 w formie paska samoklejącego o wymiarach 10 cm x 2 cm, zgodny z poniższymi parametrami: - zakres temperatur i czasu: 134°C 5,3 min, 121°C-15 min lub 134°C 7 min, 121°C 20min, - test zgodny z normą PN EN ISO 11140:2014 lub równoważną - na teście informacje w języku polskim o kolorze referencyjnym, normie, nazwie produktu, numerze LOT, dacie przydatności i produkcji, - zmiana koloru wskaźnika z różowego na czarny, - testy kompatybilne z przyrządem testowym - tubą PCD Control, - opakowanie strunowe ułatwiające przechowywanie, nieprzepuszczające światła, zapewniające wielokrotne otwieranie oraz zamykanie. |  | 4500 szt.
5 | Zintegrowany test chemiczny typu 5 w formie paska z dwoma niezależnymi, rozróżnionymi kolorystycznie okienkami oraz przesuwalną substancją wskaźnikową, zgodny z poniższymi parametrami: - test zgodny z normą PN EN ISO 11140:2014 lub równoważną - dla zapewnienia wysokiej krytyczności test posiadający minimalną długość 10 cm, - na teście informacje w języku polskim o wyniku, normie, nazwie produktu, numerze LOT i dacie przydatności, - testy kompatybilne z przyrządem testowym - tubą PCD Control, - opakowanie strunowe ułatwiające przechowywanie, nieprzepuszczające światła, zapewniające wielokrotne otwieranie oraz zamykanie. |  | 4000 szt.
6 | Test paskowy typu Bowie&Dick w formie paska, z przesuwalną substancją wskaźnikową, zgodny z poniższymi parametrami: - testy zgodne z normą PN EN ISO 11140-4:2014 lub równoważną - na teście informacje w języku polskim o normie, wyniku, nazwie produktu, numerze LOT, dacie przydatności, - testy kompatybilne z przyrządem testowym - tubą PCD Control, - opakowanie strunowe, nieprzepuszczające światła, zapewniające wielokrotne otwieranie oraz zamykanie. |  | 4000 szt.
7 | Zestaw symulacyjny kontroli wsadu - przyrząd testowy PCD, zgodny z poniższymi parametrami: - zestaw posiadający wbudowaną wężownicę o długości 1,5 m oraz średnicy 1mm, - kompatybilny z testami typu 5 i 6, testami biologicznymi i testami Bovie&Dick do kontroli procesu sterylizacji parą wodną. |  | 2 zest.
8 | Test kontroli dezynfekcji termicznej, zgodny z poniższymi parametrami: - w zakresie parametrów temperatury i czasu: 90°C 5 min / 93°C 10 min, - forma pokrytego laminatem paska samoprzylepnego, na którym umieszczono substancję testową, - na teście informacje w języku polskim o normie, kolorze wskaźnika po prawidłowym procesie dezynfekcji, nazwie produktu, numerze LOT, dacie produkcji i przydatności, - opakowanie strunowe ułatwiające przechowywanie, nieprzepuszczające światła, zapewniające wielokrotne otwieranie oraz zamykanie. |  | 8400 szt.
9 | Taśma samoklejąca ze wskaźnikiem do pary wodnej o szerokości 25mm/50mb |  | 600 szt.
10 | Taśma samoklejąca ze wskaźnikiem do sterylizacji plazmowej o szerokości 19mm/55mb, |  | 138 szt.
11 | Test chemiczny typu 4 do sterylizacji parą wodną, zgodny z poniższymi parametrami: - oznaczenie klasy i normy ISO na każdym pasku, - liniowe ułożenie wskaźnika, - pasek perforowany na 4 części, - zgodność z normą PN EN ISO 11140-1 lub równoważną - informacja zawarta na teście. |  | 4000 szt.
12 | Test chemiczny typu 4 do sterylizacji plazmowej, w formie paska typu Tyvec, zgodny z poniższymi parametrami: - oznaczenie klasy i normy PN EN ISO 11140:2014 lub równoważnej na każdym pasku, - liniowe ułożenie wskaźnika na całej długości testu, perforowane w połowie, - identyczny kolor przebawienia dla wskaźników chemicznych i biologicznych z koloru różowego na kolor niebieski. |  | 15000 szt.
13 | Test kontroli mycia i dezynfekcji, wykonany z tworzywa, ułozenie substancji wskaźnikowej w czterech płaszczyznach, zgodny z ponizszymi parametrami: - testy przeznaczone do kontroli mycia mechanicznego w myjniach automatycznych oraz ultradźwiękowych - substancja wskaźnikowa zawierająca m.in. dwa rodzaje białek, lipidy i polisacharydy, koloru ciemnoczerwonego symulująca pozostałości zaschniętej krwi. - na teście znajdują się informacje w języku polskim o normach, kolorze referencyjnym, nazwie produktu i numerze LOT, - opakowanie strunowe ułatwiające przechowywanie, nieprzepuszczające światła zapewniajace wielokrotne otwieranie oraz zamykanie Wykonawca wraz z pierwszą dostawą zobowiązany jest dostarczyć 3 uchwyty do testów |  | 6000 szt.
14 | Etykiety samoklejace do pakietów sterylizacyjnych ze wskaźnikiem STERIM – etykiety samoklejace używane do metkownic w procedurach oznaczania i dokumentowania pakietów sterylizacyjnych. |  | 800 szt.
15 | Test do pobierania próbek ATP znajdujących się w wodzie. Test kompatybilny z urządzeniem do kontroli zanieczyszczeń metodą ATP w systemie Sure Plus posiadanym przez zamawiającego. |  | 500 szt.
16 | Test do pobierania próbek ATP znajdujących się na powierzchniach. Test kompatybilny z urządzeniem do kontroli zanieczyszczeń metodą ATP w systemie Sure Plus posiadanym przez zamawiającego. |  | 500 szt.
Wartość netto i brutto zamówienia ogółem:
Słownie wartość zamówienia ogółem brutto : ……………………………………………………………………………………………………
* Wymagany sposób obliczania wartości brutto: Ilość x Cena jedn. netto = Wartość netto + Wartość VAT = Wartość brutto
Oświadczamy, że oferowane wyroby spełniają wszystkie wymagane parametry techniczno-użytkowe przedmiotu zamówienia.

## Zadanie Nr 5
Załącznik Nr 2/5 do SWZ Nr W.Sz.Z: TZ-280-43/25
Specyfikacja asortymentowo-ilościowo-cenowa - Zadanie Nr 5
Lp. | Przedmiot zamówienia | Nazwa handlowa, producenta oferowanego wyrobu, nr katalogowy (podać) | Szacunkowa zamawiana ilość na 24 m-cy | Cena jednostkowa netto za j.m. | Stawka podatku VAT | Cena jednostkowa brutto za j.m. | Wartość netto | Wartość VAT | Wartość brutto
1 | Etykiety typu Sandwich podwójnie klejone do komputerowego systemu dokumentacji o wymiarach 102 mm x 55 mm, wykonane z papieru półbłyszczącego o grubości 65 µm, pokryte specjalnym odpornym na wysoką temperaturę klejem akrylowym oraz podkładem silikonowym. Etykieta trzyczęściowa - dzielona poziomo na 1/3 wysokości, a jej dolna część dzielona na dwa różne elementy. Etykiety konfekcjonowane po 1000 sztuk na rolce o średnicy gilzy 25 mm. Etykiety kompatybilne z systemem Synapsis posiadanym przez Zamawiającego. |  | 1000 rolek
2 | Folia termotransferowa woskowo-żywiczna do zadruku etykiet z pozycji 1, gwarantująca doskonałą jakość i trwałość wydruku. Kolor czarny. Szerokość taśmy 110 mm, długość 300 m. |  | 250 rolek
Wartość netto i brutto zamówienia ogółem:
Słownie wartość zamówienia ogółem brutto : ……………………………………………………………………………………………………
* Wymagany sposób obliczania wartości brutto: Ilość x Cena jedn. netto = Wartość netto + Wartość VAT = Wartość brutto
Oświadczamy, że oferowane wyroby spełniają wszystkie wymagane parametry techniczno-użytkowe przedmiotu zamówienia.

## Zadanie Nr 6
Załącznik Nr 2/6 do SWZ Nr W.Sz.Z: TZ-280-43/25
Specyfikacja asortymentowo-ilościowo-cenowa - Zadanie Nr 6
Lp. | Przedmiot zamówienia | Nazwa handlowa, producenta oferowanego wyrobu, nr katalogowy (podać) | Szacunkowa zamawiana ilość na 24 m-cy | Cena jednostkowa netto za j.m. | Stawka podatku VAT | Cena jednostkowa brutto za j.m. | Wartość netto | Wartość VAT | Wartość brutto
1 | Czynnik Sterylizacyjny - nadtlenek wodoru o stężeniu 50% umieszczony w specjalnej jednorazowej kasecie. Przeznaczony do sterylizatora RENOSEM S130D. |  | 2500 szt.
2 | Czynnik Sterylizacyjny - nadtlenek wodoru o stężeniu 50% umieszczony w specjalnej jednorazowej kasecie. Przeznaczony do sterylizatora RENOSEM S30. |  | 1000 szt.
Wartość netto i brutto zamówienia ogółem:
Słownie wartość zamówienia ogółem brutto : ……………………………………………………………………………………………………
* Wymagany sposób obliczania wartości brutto: Ilość x Cena jedn. netto = Wartość netto + Wartość VAT = Wartość brutto
Oświadczamy, że oferowane wyroby spełniają wszystkie wymagane parametry techniczno-użytkowe przedmiotu zamówienia.