## Arkusz1
NAZWA WYKONAWCY (należy uzupełnić) |  | KOSZTORYS OFERTOWY ZAŁĄCZNIK 2
„Przebudowa drogi powiatowej nr 2350C Rudunek – Niestronno – Dąbrowa w miejscowości Ryszewo”
Lp. | Opis robót | Jedn. miary | ilość jednostek | cena jedn. netto | wartość netto
BRANŻA DROGOWA
1 | Roboty pomiarowe przy liniowych robotach ziemnych, przy budowie kanalizacji deszczowej - trasa dróg w terenie równinnym wraz z sporzadzeniem inwentaryzacji geodezyjnej powykonawczej | km | 0.802 | 0 | 0
2 | Rozebranie krawężników betonowych na podsypce cementowo-piaskowej | m | 705 | 0 | 0
3 | Rozebranie ścieków z elementów betonowych gr. 15 cm na podsypce cementowo-piaskowej | m | 1107 | 0 | 0
4 | Rozebranie obrzeży trawnikowych o wymiarach 8x30 cm na podsypce cementowo piaskowej | m | 710 | 0 | 0
5 | Frezowanie nawierzchni bitumicznej o gr. do 4 cm wraz z odwozem materiału z rozbiórki na miejsce składowe Zamawiającego w odłegłości do 15 km od placu budowy | m2 | 2384 | 0 | 0
6 | Rozbiórka nawierzchni jezdni z płyt betonowych na podsypce cementowo piaskowej | m2 | 873 | 0 | 0
7 | Rozebranie podbudowy z gruntu stabilizowanego gr. 10 cm mechanicznie | m2 | 873 | 0 | 0
8 | Rozebranie mechaniczne podbudowy z mas mineralno-bitumicznych gr. 8 cm | m2 | 220 | 0 | 0
9 | Wywiezienie gruzu spryzmowanego z rozbiórki samochodami samowyładowczymi na miesce składowe Wykonawcy | m3 | 229.05 | 0 | 0
10 | Usunięcie warstwy ziemi urodzajnej (humusu) o grubości do 15 cm za pomocą spycharek | m | 2211.64 | 0 | 0
11 | Humusowanie skarp z obsianiem przy grubości warstwy humusu 10 cm | m2 | 819.75 | 0 | 0
12 | Roboty ziemne poprzeczne na przerzut z wbudowaniem w nasyp; grunt kat. III | m3 | 141.59 | 0 | 0
13 | Roboty ziemne wykonywane koparkami przedsiębiernymi o pojemności łyżki 0.40 m3 w gruncie kat. I-III w ziemi uprzednio zmagazynowanej w hałdach z transportem urobku na odległość 1 km samochodami samowyładowczymi | m3 | 398.43 | 0 | 0
14 | Ręczne formowanie nasypów z gruntu kat. I-II dostarczanego samochodami samowyładowczymi | m3 | 398.43 | 0 | 0
15 | Roboty ziemne wykonywane koparkami podsiębiernymi opojemności łyżki 0.25 m3 w gruncie kat. III z transportem urobku na odległość do 1 km samochodami samowyładowczymi | m3 | 427.85 | 0 | 0
16 | Profilowanie i zagęszczanie podłoża wykonywane mechanicznie w gruncie kat. II-IV pod warstwy konstrukcyjne nawierzchni | m2 | 3885.5 | 0 | 0
17 | Podbudowy z gruntu stabilizowanego cementem warstwa gr.15 cm Rm=2,5 Mpa | m2 | 1305 | 0 | 0
18 | Podbudowy z gruntu stabilizowanego cementem w ilości, warstwa gr.10 cm Rm=2,5 Mpa | m2 | 2245.5 | 0 | 0
19 | Warstwa dolna podbudowy z kruszyw łamanych stabilizowanych mechanicznie 0/31,5 mm, o gr. 20 cm | m2 | 1305 | 0 | 0
20 | Mechaniczne oczyszczenie i skropienie emulsją asfaltową na zimno podbudowy tłuczniowej lub z gruntu stabilizowanego cementem; zużycie emulsji 0,8 kg/m2 | m2 | 551 | 0 | 0
21 | Podbudowy z mieszanek mineralno-bitumicznych asfaltowych o grubości po zagęszczeniu 10 cm - roboty na poszerzeniach,przekopach AC16P | m2 | 551 | 0 | 0
22 | Mechaniczne oczyszczenie i skropienie emulsją asfaltową na zimno podbudowy lub nawierzchnibetonowej/bitumicznej; zużycie emulsji 0,5 kg/m2 | m2 | 10692 | 0 | 0
23 | Wyrównanie istniejącej podbudowy mieszanką mineralno- bitumiczną asfaltową AC16W | t | 1006.5 | 0 | 0
24 | Nawierzchnie z mieszanek mineralno-bitumicznychasfaltowych o grubości po zagęszczeniu 6 cm (warstwa ścieralna) SMA JENA16 | m2 | 5596 | 0 | 0
25 | Krawężniki betonowe wystające o wymiarach 15x30 cm bez ław na podsypce piaskowej i ławie betonej z oporem z betponu C-12/15 | m | 1302.5 | 0 | 0
26 | Krawężniki betonowe wtopione o wymiarach 12x25 cm bez ław na podsypce piaskowej i ławie betonej z oporem z betponu C-12/15 | m | 219 | 0 | 0
27 | Chodniki z kostki brukowej betonowej grubości 8 cm na podsypce cementowo-piaskowej z wypełnieniem spoin piaskiem | m2 | 2080.3 | 0 | 0
28 | Chodniki z kostki brukowej betonowej grubości 8 cm na podsypce cementowo-piaskowej z wypełnieniem spoin piaskiem - kolor czerwony - opaska szerokości 20 cm przy krawężniku | m2 | 165.2 | 0 | 0
29 | Obrzeża betonowe o wymiarach 30x8 cm na podsypce piaskowej, spoiny wypełnione piaskiem i ławie betonej z oporem z betponu C-12/15 | m2 | 1107.5 | 0 | 0
30 | Nawierzchnia zjazdów z kostki brukowej betonowej grubości 8 cm na podsypce cementowo-piaskowej z wypełnieniem spoin piaskiem | m2 | 606 | 0 | 0
31 | Montaż pionowych znaków drogowych - znaki zakazu, nakazu, ostrzegawcze i informacyjne o pow. ponad 0.3 m2 II generacji | szt | 59 | 0 | 0
32 | Montaż słupków do znaków drogowych z rur stalowych o cynkowanych o gr. ścianki minimum 1,5 mm | szt. | 30 | 0 | 0
33 | Demontaż istniejących znaków drogowych i słupków wraz z transportem na plac składowy w m. Skórki | szt. | 19 | 0 | 0
34 | Przestawienie istniejących znaków drogowych | szt. | 5 | 0 | 0
35 | Wykonanie oznakowania poziomego za pomocą mas chemoutwardzalnych grubowarstwowe wykonywane mechanicznie | m2 | 72 | 0 | 0
36 | Regulacja pionowa studzienek dla zaworów wodociągowych i gazowych | szt | 10 | 0 | 0
37 | Zabezpieczenie istniejących kabli telekomunikacyjnych rurami ochronnymi dwudzielnymi z PCW o śr. do 110 mm | m | 31 | 0 | 0
| BRANŻA SANITARNA |  |  |  | 0
| ROBOTY ROZBIÓRKOWE |  |  |  | 0
38 | Usunięcie warstwy ziemi urodzajnej (humusu) o grubości do 15 cm za pomocą spycharek, przedmiar: 159,32 *1,50 | m2 | 238.98 | 0 | 0
39 | Wywóz ziemi samochodami samowyładowczymi na odległość do 1 km grunt.kat. I-II, 159,32 *1,50 * 0,15 | m3 | 35.847 | 0 | 0
40 | Roboty remontowe - cięcie piłą nawierzchni bitumicznych na gł. 6-10 cm, rozbiórka nawierzchni bitumicznych dla sieci i przyłączy deszczowych projektowanych w istniejącej nawierzchni asfaltowej do rozbiórki, przedmiar: 270,38 mb + 160,66mb | m | 431.04 |  | 0
41 | Mechaniczna rozbiórka nawierzchni bitumicznej o gr. 10 cm z wywozem materiału z rozbiórki na odl. do 1 km, dla sieci i przyłączy deszczowych projektowanych w istniejącej nawierzchni asfaltowej do rozbiórki, 163,36 * 1,50 + 82,35 *1,20 | m2 | 343.86 | 0 | 0
42 | Rozebranie podbudowy z tłucznia gr.15 cm mechanicznie, przedmiar: 163,36 * 1,50 + 82,35 * 1,20 Krotność 1,33 | m2 | 343.86 | 0 | 0
43 | Wywiezienie samochodami samowyładowczymi gruzu z rozbieranych konstrukcji jezdni (masa bitumiczna + jezdnia) na miejsce składowy wykonawcy, przedmiar: 343,86 * 0,10 + 343,86 * (0,15 *1,33) | m3 | 102.986 | 0 | 0
| ROBOTY ZIEMNIE -WYKOP - SIEĆ GŁÓWNA |  |  |  | 0
44 | Wykopy liniowe o gł. do 4,0 m o szer. do 1,0-1,5 m w gruncie kat. III w umocnieniu typu box "PODLASIE 2" koparka 0,60 m3, wykopy pod sieć kanalizacji deszczowej pomniejszona o wykopy pod studnie DN1000 (średnia głębokość 2,50m), przedmiar: 784,80* 1,20 * (2,50 - 0,10) | m3 | 2260.224 | 0 | 0
45 | Roboty ziemne wykonywane koparkami podsiębiernymi o poj. łyżki 0.60 m3 w gruncie kat. III-IV z transportem urobku na odległość do 1 km samochodami samowyładowczymi, wykop pod studnie przedmiar: 25 * [2,0 * 2,0 * (2,50-0,10)] | m3 | 240 | 0 | 0
46 | Igłofiltry o średnicy do 50 mm montowane w uprzedniowpłukanej rurze obsadowej z obsypką do głębokości 4 m,odwodnienie jednostronne, odwodnienie na odcinkach projektowanej kanalizacji: D4 - D18, sumaryczna długość odwodnienia, 370,86m, przyjęto 1szt/1,5m | szt | 250 | 0 | 0
47 | Montaż konstrukcji podwieszeń rurociągów i kanałów o rozpiętości elementu 4.0 m | kpl | 10 | 0 | 0
48 | Montaż konstrukcji podwieszeń kabli energetycznych i telekomunikacyjnych typu lekkiego o rozpiętości elementu 4.0 m | kpt. | 4 | 0 | 0
49 | Kanały rurowe - podłoża z materiałów sypkich o grubości 10 cm, podsypka pod kanalizację, przedmiar: 784,80 * 1,20 | m2 | 941.76 | 0 | 0
50 | Zakup i dowóz piasku do podsypki | t | 94.176 | 0 | 0
| ROBOTY ZIEMNE - WYKOP - PRZYŁĄCZA |  |  |  | 0
51 | Roboty ziemne wykonywane koparkami podsiębiernymi o poj. łyżki 0.40 m3 w gruncie kat. III-IV z transportem urobku na odległość do 1 km samochodami samowyładowczymi, wykopy pod przyłącza do studni wpustowych, przedmar: 120,11 * 1,00 * (1,10 - 0,10 - 0,20) | m3 | 96.088 | 0 | 0
52 | Roboty ziemne wykonywane koparkami podsiębiernymi o poj. łyżki 0.40 m3 w gruncie kat. I-II z transportem urobku na odległość do 1 km samochodami samowyładowczymi, wykop pod studnie wpustowe, przedmiar: 28 * (1,2*1,2 * 2,04 - 0,10 - 0,20) | m3 | 70.157 | 0 | 0
53 | Montaż konstrukcji podwieszeń kabli energetycznych i telekomunikacyjnych typu lekkiego o rozpiętości elementu 4.0 m | kpl. | 2 | 0 | 0
54 | Kanały rurowe - podłoża z materiałów sypkich o grubości 10 cm, podsypka pod kanalizację, przedmiar: 120,11 * 1,0 | m2 | 120.11 | 0 | 0
55 | Zakup i dowóz piasku do podsypki | t | 12.011 | 0 | 0
| ROBOTY INSTALACYJNE - KANALIZACJA GRAWITACYJNA |  |  |  | 0
56 | Kanały z rur PVC łączonych na wcisk o śr. zewn. 315 mm | m | 26.9 | 0 | 0
57 | Kanały z rur PVC łączonych na wcisk o śr. zewn. 160 mm | m | 170.2 | 0 | 0
58 | Studnie rewizyjne z kręgów betonowych o śr. 1000 mm w gotowym wykopie o głębokości 3 m | kpl | 25 | 0 | 0
59 | Studzienki ściekowe uliczne betonowe o śr.500 mm z osadnikiem bez syfonu | szt. | 28 | 0 | 0
60 | Kształtki PVC kanalizacyjne dwukielichowe łączone na wcisk o śr. zewn. 160 mm - wykonanie kaskady na przyłaczach wpustowych, trojnik DN160/160/45 + 3szt kolana 45 st | szt. | 27 | 0 | 0
61 | Kształtki PVC kanalizacyjne dwukielichowe łączone na wcisk o śr. zewn. 160 mm - nasuwka kielichowa DN160 | szt. | 50 | 0 | 0
| ROBOTY ZIEMNIE - ZASYP - SIEĆ GŁÓWNA |  |  |  | 0
62 | Zasypywanie wykopów liniowych o ścianach pionowych w gruntach kat. III-IV; głębokość do 3,0 m, szerokość 0,8-1,5 m, obsypka rurociągu 30cm ponad wierzch rury bez studni DN1000, przedmiar: (784,80*1,20*0,6) - (0,315*0,315*3,14/4) * 784,80] - [ 25 * (2,0*1,20 * 0,6)] | m3 | 467.927 | 0 | 0
63 | Roboty ziemne wykonywane ładowarkami kołowymi o poj. łyżki 1.25 m3 z transportem urobku samochodami samowyładowczymi na odległość do 1 km; grunt kat. III,zasyp całkowity wykopu ponad obsypką, grunt rodzimy z odkładu, przedmiar: [784,80* 1,20 * (2,50 - 0,10 - 0,60 )] - wykorzystanie piasku rodzimego | m3 | 1695.168 | 0 | 0
64 | Zasypywanie wykopów liniowych o ścianach pionowych w gruntach kat. III-IV; głębokość do 3,0 m, szerokość 1,6-2,5 m, obsypka studni, przedmiar: [25 * (2,0*2,0*2,50-0,10)] - 25 * [(1,0*1,0*3,14)/4*2,50 - 0,10) | m3 | 192.9 | 0 | 0
65 | Zagęszczenie nasypów ubijakami mechanicznymi; grunty sypkie kat. I-III Wskaźnik zagęszczenia Js = 0.99, przedmiar: (784,80 + 1,20 * 0,10) + 467,927 + 1695,168+ 192,900 | m3 | 2177.327 | 0 | 0
66 | Demontaż konstrukcji podwieszeń rurociągów i kanałów o rozpiętości elementu 4.0 m | kpl. | 10 | 0 | 0
67 | Demontaż konstrukcji podwieszeń kabli energetycznych i telekomunikacyjnych typu lekkiego o rozpiętości elementu 4.0 m | kpl. | 4 | 0 | 0
| ROBOTY ZIEMNE - ZASYP - PRZYŁĄCZA |  |  |  | 0
68 | Zasypywanie wykopów liniowych o ścianach pionowych w gruntach kat. I-II; głębokość do 1,5 m, szerokość 0,8-1,5 m, obsypka rurociągu 30cm ponad wierzch rury, bez studni wpustowych, przedmiar: [120,11 * 1,0 * (0,20 + 0,30)] - [ 28 * (0,80 * 1,00 * 0,50)] | m3 | 48.855 | 0 | 0
69 | Zasypywanie wykopów liniowych o ścianach pionowych w gruntach kat. I-II; głębokość do 1,5 m, szerokość 0,8-1,5 m, obsypka studni wpustowych, [28*(1,20 * 1,20 * 2,04 - 0,10 - 0,20] - [(0,500 * 0,500 * 3,14)/4 * 2,04 - 0,10 - 0,20] * 28 | m3 | 60.596 | 0 | 0
70 | Roboty ziemne wykonywane ładowarkami kołowymi o poj. łyżki 1.25 m3 na odkład; grunt kat. I-II, [120,11 * 1,00 * (1,10 - 0,10 - 0,20 - 0,50 )] - wykorzystanie piasku rodzimego | m3 | 36.033 | 0 | 0
71 | Zagęszczenie nasypów ubijakami mechanicznymi; grunty sypkie kat. I-III Wskaźnik zagęszczenia Js = 0.99, przedmiar: (120,11 * 1,00 * 0,10 ) + 48,855 + 60,596 + 36,033 | m3 | 157.495 | 0 | 0
72 | Demontaż konstrukcji podwieszeń kabli energetycznych i telekomunikacyjnych typu lekkiego o rozpiętości elementu 4.0 m | kpl. | 2 | 0 | 0
| PRÓBY I SPRAWDZENIA |  |  |  | 0
73 | Próba wodna szczelności wszystkich kanałów rurowych o śr. nominalnej 315 mm | kpl. | 1 | 0 | 0
74 | Próba wodna szczelności wszystkich kanałów rurowych o śr. nominalnej 160 mm | kpl. | 1 | 0 | 0
75 | Jednokrotne płukanie kanałów całej wybudowanej sieci o śr. nominalnej 315 mm i 160 mm | kpt | 1 | 0 | 0
| WYLOT BETONOWY PREFABRYKOWANY DN500 |  |  |  | 0
76 | Umocnenie skarp rowu melioracyjnego płytą ażurową betonową 40/60 wraz z zakupem materiałów | kpt | 1 | 0 | 0
77 | Umocnenie dna rowu melioracyjnego płytą ażurową betonową 40/60 na geomembranie | kpt | 1 | 0 | 0
78 | Montaż wylotu prefabrykowanego betonowego DN500 wraz z zakupem materiałów | kpt | 1 | 0 | 0
| WYKOP, MONTAŻ i ZASYPANIE SEPARATORA |  |  |  | 0
79 | Wbijanie ścianek szczelnych stalowych z terenu lub rusztowań na głębokość do 6 m w grunt kat. I-II | m | 12 | 0 | 0
80 | Igłofiltry o średnicy do 50 mm wpłukiwane w grunt bezpośrednio bez obsypki do głębokości 4 m, odwonienie wykopy pod zbiornik | szt. | 10 | 0 | 0
81 | Roboty ziemne wykonywane koparkami przedsiębiernymi o pojemności łyżki 0.60 m3 w gruncie kat. I-II z transportem urobku samochodami samowyładowczymi na odległość do 1 km, przedmiar: 2,16 * 3,0 * 3,0 | m3 | 19.44 | 0 | 0
82 | Kanały rurowe - podłoża o grubości 16 cm wykonane metodą stabilizacji cementem - podsypka cementowo - piaskowa pod zbiornikiem | m2 | 9 | 0 | 0
83 | Separator koalescencyjny | kpl. | 1 | 0 | 0
84 | Formowanie i zagęszczanie nasypów o wys. do 3.0 m spycharkami w gruncie kat. I-II, nasyp pzrykrywający przewód kanalizacji deszczowej na terenie istniejącym, sr. wysokośc nasypu 0,70m, przedmiar [1/2 * (2,40 + 2,60) * 0,70] * 7,10m | m3 | 12.425 | 0 | 0
|  |  |  | NETTO | 0
|  |  |  | Vat23% | 0
|  |  |  | BRUTTO | 0
…....................................
podpis