## Kosztorys
ZAŁĄCZNIK NR 10 DO SWZ
Modernizacja sal w budynku SP im. H. Sienkiewicza w Bobolicach
Kosztorys ofertowy
Szkola Podstawowa im. H. sienkiewicza w Bobolicach
| Nr | Podstawa | Opis robót | Jm | Nakład RMS | Cena RMS | Cena jedn. | Wartość
| 1 | 2 | 3 | 4 | 5 | 6 | 7 | 8
ROBOTY BUDOWLANE
| 1 | KNR-W 4-01 1216/01 | Zabezpieczenie podłóg folią | m2 | 175
Robocizna
|  |  | Robotnicy | r-g | 0.057
Materiały
|  |  | Folia polietylenowa | m2 | 0.357
|  |  | Materiały pomocnicze | % | 2
| 2 | KNR-W 4-01 0701/09 | Odbicie tynków wewnętrznych na stropach płaskich, belkach, biegach i spocznikach schodowych o powierzchni odbijanych tynków do 5m2 z zaprawy cementowej | m2 | 5.46
Robocizna
|  |  | Robotnicy | r-g | 0.77
| 3 | KNR 4-04 0504/06 | Rozebranie posadzek z wykładzin z tworzyw sztucznych w rulonie - RULONY PRZYJETO PASY SZEROKOŚCI 2,0 M PO OBU STRONACH ŚCIANY PRZEWIDZIANEJ DO ROZBIÓRKI ORAZ PASY SZEROKOŚCI 0,15 M POD PROJEKTOWANYMI ŚCIANAMI DZIALOWYMI | m2 | 24.399
Robocizna
|  |  | Robotnicy gr.I | r-g | 0.22
| 4 | KNR 4-04 0504/01 | Rozebranie posadzek jednolitych cementowych lastrykowych - PRZYJETO PASY SZEROKOŚCI 2,0 M PO OBU STRONACH ŚCIANY PRZEWIDZIANEJ DO ROZBIÓRKI | m2 | 23.04
Robocizna
|  |  | Robotnicy gr.I | r-g | 0.49
| 5 | KNR 4-04 0406/01 | ANALOGIA - ROZEBRANIE IZOLACJI TERMICZNEJ | m2 | 23.04
Robocizna
|  |  | Robotnicy gr.I | r-g | 0.21
| 6 | KNR-W 4-01 0212/01 | ANALOGIA - ROZEBRANIE PODKŁADÓW BETONOWYCH | m3 | 2.304
Robocizna
|  |  | Robotnicy | r-g | 13.8
| 7 | KNR 4-01 0106/02 | Wykopy nieumocnione o ścianach pionowych wykonywane wewnątrz budynku - wykop bez względu na głębokość i kategorię przy istniejących fundamentach | m3 | 27.648
Robocizna
|  |  | Robotnicy gr.I | r-g | 7.05
| 8 | KNR-W 4-01 0348/04 | AN\ALOGIE - ROZEBRANIE ŚCIAN FUNDAMENTOWYCH MUROWANYCH Z BLOCZKÓW BETONOWYCH | m3 | 0.288
Robocizna
|  |  | Robotnicy | r-g | 8.1
| 9 | KNR 4-01 0333/09 | Przebicie otworów w ścianach z cegieł grubości 1cegły na zaprawie cementowo-wapiennej | szt | 2
Robocizna
|  |  | Cieśle gr.II | r-g | 0.17
|  |  | Robotnicy gr.I | r-g | 0.33
| 10 |  | ANALOGIA- CIĘCIE PILA LINOWĄ DIAMENTOWĄ ŚCIAN Z GAZOBETONU | m2 | 0.763
Robocizna
|  |  | robocizna | r-g | 14.5
Materiały
|  |  | lina diamentowa | m | 1
|  |  | Woda | m3 | 1
|  |  | Material pomocniczy | % | 1
Sprzęt
|  |  | piła linowa | m-g | 1
| 11 | KNR 2-05 0101/01 | Słupy o masie do 1t w halach typu lekkiego ANALOGIA - WYKONANIE SLUPA Z GŁOWICĄ I STOPĄ Z ZABEZPIECZENIEM ANTYKOROZYJNYM I PRZYGOTOWANIE DO MONTAŻU | t | 0.5
Robocizna
|  |  | Monterzy urządzeń i konstrukcji metalowych gr.III | r-g | 43.548
Materiały
|  |  | SŁUPY STALOWE HEB 180 | kpl | 4
|  |  | Drabiny stalowe z rur stalowych, spawane | kg | 1
|  |  | FARBA PODKŁADOWA PRZECIWRDZEWNA | dm3 | 0.19
|  |  | Elektrody | 100szt | 25
|  |  | KOTWY CHEMICZNE | kpl | 16
|  |  | Tlen techniczny gat.I 99,5-98% | m3 | 1.8
|  |  | Acetylen techniczny rozpuszczony | kg | 0.6
|  |  | FARBA NAWIERZCHNIOWA PRZECIWRDZEWNA | dm3 | 0.19
Sprzęt
|  |  | Żuraw samochodowy 5-6t | m-g | 1.1
|  |  | Ciągnik kołowy 55-63kW (75-85KM) | m-g | 1.8
|  |  | Przyczepa dłużycowa do samochodu 10t | m-g | 1.8
|  |  | Spawarka elektryczna wirująca 300A | m-g | 1
| 12 | KNR 2-05 0101/01 | Słupy o masie do 1t w halach typu lekkiego - ANALOGIA - MONTAŻ | t | 0.5
Robocizna
|  |  | Monterzy urządzeń i konstrukcji metalowych gr.II | r-g | 21.774
| 13 | KNR-W 4-01 0332/06 | Wykucie wnęk o głębokości do 1/2 cegły w ścianach z cegieł na zaprawie cementowo-wapiennej | m2 | 3.276
Robocizna
|  |  | Robotnicy | r-g | 5.46
| 14 | KNR 2-05 0101/06 | Rygle ścian w halach typu lekkiego - BELKI 2*NPI260 Z PRZYGOTOWANIEM OTWORÓW, ŚRUB, ZABEZPIECZENIEM ANTYKOROZYJNYM I MONTAŻEM | t | 0.46
Robocizna
|  |  | robocizna | r-g | 67.3275
Materiały
|  |  | BELKI STALOWE | kpl | 2.1739
|  |  | FARBA PODKŁADOWA PRZECIWRDZEWNA | dm3 | 0.19
|  |  | FARBA NAWIERZCHNIOWA PRZECIWRDZEWNA | dm3 | 0.19
|  |  | Tlen techniczny gat.I 99,5-98% | m3 | 1.8
|  |  | Acetylen techniczny rozpuszczony | kg | 0.6
|  |  | Elektrody | 100szt | 25
Sprzęt
|  |  | Żuraw samochodowy 5-6t | m-g | 0.5
|  |  | Żuraw samochodowy 12-16t | m-g | 3.9
|  |  | Ciągnik kołowy 55-63kW (75-85KM) | m-g | 0.8
|  |  | Przyczepa dłużycowa do samochodu 10t | m-g | 0.8
|  |  | Spawarka elektryczna wirująca 300A | m-g | 1
| 15 | KNR 4-01 0349/02 | Rozebranie ścian, filarów, kolumn wykonanych z cegieł na zaprawie cementowo-wapiennej | m3 | 3.774
Robocizna
|  |  | Robotnicy gr.I | r-g | 7.27
| 16 | KNR-W 2-02 0101/06 | Fundamenty z bloczków betonowych na zaprawie cementowej | m3 | 0.288
Robocizna
|  |  | Robotnicy | r-g | 5.57
Materiały
|  |  | Bloczki ścienne betonowe 25x25x14cm | szt | 73.3
|  |  | Bloczki ścienne betonowe 25x12x14cm | szt | 46.9
|  |  | Zaprawa | m3 | 0.18
|  |  | Materiały pomocnicze | % | 1.5
| 17 | KNR-W 2-02 1103/01.1 | Podkłady z ubitych materiałów sypkich na podłożu gruntowym w budownictwie mieszkaniowym i użyteczności publicznej | m3 | 27.648
Robocizna
|  |  | Robotnicy | r-g | 4.32
Materiały
|  |  | Pospółka do betonów | m3 | 1.08
|  |  | Materiały pomocnicze | % | 1.5
| 18 | KNR-W 2-02 1101/01.1 | Podkłady betonowe na podłożu gruntowym w budownictwie mieszkaniowym i użyteczności publicznej z transportem i układaniem ręcznym | m3 | 2.304
Robocizna
|  |  | Robotnicy | r-g | 5.26
Materiały
|  |  | Beton zwykły | m3 | 1.03
|  |  | Materiały pomocnicze | % | 1.5
| 19 | KNR-W 2-02 0606/01 | Izolacje poziome podposadzkowe przeciwwilgociowe i przeciwwodne z folii polietylenowej - POZIOME PODPOSADZKOWE | m2 | 23.04
Robocizna
|  |  | Robotnicy | r-g | 0.36
Materiały
|  |  | Lepik asfaltowy bez wypełniaczy na gorąco | kg | 0.18
|  |  | Folia polietylenowa 0,2mm | m2 | 1.2
|  |  | Materiały pomocnicze | % | 1.5
Sprzęt
|  |  | Wyciąg | m-g | 0.0112
|  |  | Środek transportowy | m-g | 0.0068
| 20 | KNR-W 2-02 0608/03 | Izolacje poziome cieplne i przeciwdźwiękowe z jednej warstwy płyt styropianowych ułożonej na sucho na wierzchu konstrukcji - JEDNA WARSTWA GRUBOŚĆ 10 CM | m2 | 23.04
Robocizna
|  |  | Robotnicy | r-g | 0.0891
Materiały
|  |  | Płyty styropianowe | m2 | 0.105
|  |  | Materiały pomocnicze | % | 1.5
Sprzęt
|  |  | Wyciąg | m-g | 0.0032
|  |  | Środek transportowy | m-g | 0.0047
| 21 | KNR-W 2-02 0606/01 | Izolacje poziome podposadzkowe przeciwwilgociowe i przeciwwodne z folii polietylenowej- POZIOME PODPOSADZKOWE | m2 | 23.04
Robocizna
|  |  | Robotnicy | r-g | 0.36
Materiały
|  |  | Lepik asfaltowy bez wypełniaczy na gorąco | kg | 0.18
|  |  | Folia polietylenowa 0,2mm | m2 | 1.2
|  |  | Materiały pomocnicze | % | 1.5
Sprzęt
|  |  | Wyciąg | m-g | 0.0112
|  |  | Środek transportowy | m-g | 0.0068
| 22 | NNRNKB 6 1127/01.1 | Warstwy wyrównawcze o grubości 2cm pod posadzki zatarte na ostro z zaprawy cementowej z zastosowaniem ciasta wapiennego wykonywane przy użyciu "Miksokreta" w pomieszczeniach o powierzchni ponad 8m2 | m2 | 23.04
Robocizna
|  |  | Robotnicy gr.I | r-g | 0.39
Materiały
|  |  | Cement portlandzki 25 z dodatkami | t | 0.0085
|  |  | Piasek do zapraw | m3 | 0.0245
|  |  | Materiały pomocnicze | % | 1.5
Sprzęt
|  |  | Środek transportowy | m-g | 0.0003
|  |  | Miksokret 28kW | m-g | 0.12
| 23 | NNRNKB 6 1127/03.1 | Warstwy wyrównawcze z zaprawy cementowej pod posadzki z zastosowaniem ciasta wapiennego wykonywane przy użyciu "Miksokreta" w pomieszczeniach o powierzchni ponad 8m2 - dodatek za zmianę grubości o 1cm KROTNOŚĆ = 4 | m2 | 23.4
Robocizna
|  |  | Robotnicy gr.I | r-g | 0.2757
Materiały
|  |  | Cement portlandzki 25 z dodatkami | t | 0.016936
|  |  | Piasek do zapraw | m3 | 0.0493
|  |  | Materiały pomocnicze | % | 1.5
Sprzęt
|  |  | Miksokret 28kW | m-g | 0.078761
| 24 | NNRNKB 7 1130/02.2 | Warstwy wyrównujące i wygładzające z zaprawy samopoziomującej o grubości 5mm wykonywane w pomieszczeniach o powierzchni ponad 8m2 (zaprawa CERESIT CN-72 - sucha mieszanka) | m2 | 23.04
Robocizna
|  |  | Robotnicy gr.I | r-g | 0.14
Materiały
|  |  | Sucha mieszanka do tynków | kg | 7.8
|  |  | Materiały pomocnicze | % | 1.5
Sprzęt
|  |  | Wyciąg | m-g | 0.01
|  |  | Środek transportowy | m-g | 0.01
| 25 | KNR-W 2-02 1123/02 | Posadzki z wykładzin rulonowych z tworzyw sztucznych bez warstwy izolacyjnej | m2 | 25.693
Robocizna
|  |  | Robotnicy | r-g | 0.395
Materiały
|  |  | Wykładzina rulonowa z PCW bez warstwy izolacyjnej | m2 | 1.09
|  |  | Klej winylowy | kg | 0.6
|  |  | Pasta podłogowa | kg | 0.1
|  |  | Materiały pomocnicze | % | 1.5
Sprzęt
|  |  | Wyciąg | m-g | 0.0057
|  |  | Środek transportowy | m-g | 0.0041
| 26 | KNR 2-02 1112/09 | Zgrzewanie wykładzin rulonowych | m2 | 1
Robocizna
|  |  | Posadzkarze gr.III | r-g | 0.1261
Materiały
|  |  | Pręty spawalnicze z PCW nieplastyfikowanego | kg | 0.03
|  |  | Materiały pomocnicze | % | 1.5
| 27 | KNR 4-01 0903/01 | ANAGLOGIA - DEMONTAŻ SKRZYDEŁ DRZWIOWYCH | szt | 1
Robocizna
|  |  | Robotnicy gr.I | r-g | 0.79
| 28 | KNR 4-01 0354/07 | Wykucie z muru ościeżnic stalowych lub krat okiennych o powierzchni do 2m2 | szt | 1
Robocizna
|  |  | Robotnicy gr.I | r-g | 1.58
| 29 | KNR 4-01 0304/02.1 | Uzupełnienie ścianek lub zamurowań otworów w ścianach z bloczków z betonu komórkowego na zaprawie cementowo-wapiennej | m3 | 0.497
Robocizna
|  |  | Robotnicy gr.I | r-g | 7.14
Materiały
|  |  | Bloczki z betonu komórkowego 49x24x24cm | szt | 34.5
|  |  | Cement portlandzki 35 | kg | 0.01795
|  |  | Wapno hydratyzowane (suchogaszone) | kg | 0.0106
|  |  | Piasek do zapraw | m3 | 0.093
|  |  | Woda | m3 | 0.043
|  |  | Materiały pomocnicze | % | 1.5
Sprzęt
|  |  | Wyciąg jednomasztowy z napędem elektrycznym 0,5t | m-g | 0.9
|  |  | Betoniarka wolnospadowa elektryczna 250dm3 | m-g | 0.13
| 30 | KNR 4-01 0336/07 | Wykucie bruzd poziomych o głębokości 1 i szerokości 1 cegły w ścianach z cegieł na zaprawie cementowo-wapiennej | m | 1.2
Robocizna
|  |  | Robotnicy gr.I | r-g | 2.27
| 31 | KNR 2-02 0126/05 | ANALOGIA - OTWORY W ŚCIANACH MUROWANYCH Ułożenie nadproży prefabrykowanych | m | 2.4
Robocizna
|  |  | Robotnicy gr.I | r-g | 0.2
Materiały
|  |  | Nadproża prefabrykowane | m | 1.02
|  |  | Materiały pomocnicze | % | 1.5
Sprzęt
|  |  | Wyciąg | m-g | 0.02
| 32 | KNR 4-01 0349/02 | Rozebranie ścian, filarów, kolumn wykonanych z cegieł na zaprawie cementowo-wapiennej | m3 | 0.497
Robocizna
|  |  | Robotnicy gr.I | r-g | 7.27
| 33 | KNR 2-02 1016/05 | ANALOGIA MONTAŻ OŚCIEŻNIC DRZWIOWYCH POCHODZĄCYCH Z ROZBIÓRKI | szt | 1
Robocizna
|  |  | Robotnicy gr.I | r-g | 0.65
| 34 | KNR 2-02 1019/01 | Skrzydła drzwiowe płytowe wewnętrzne, wejściowe, fabrycznie wykończone, pełne, jednodzielne o powierzchni do 2,00m2 WYKOŃCZONE POCHODZĄCE Z ROZBIÓRKI | m2 | 1.827
Robocizna
|  |  | Robotnicy gr.I | r-g | 0.35
| 35 | KNR-W 2-02 1020/05 | ANALOGIA- MONTAŻ DRZWI TECHNICZNYCH WRAZ Z OŚCIEŻNICĄ METALOWĄ OBEJMUJĄCĄ (TOŻSAME JAKOŚCIOWO I KOLORYSTYCZNIE Z ISTNIEJĄCĄ STOLARKĄ DRZWIOWĄ) | m2 | 1.827
Robocizna
|  |  | Robotnicy | r-g | 0.52
Materiały
|  |  | Skrzydła drzwiowe płytowe wewnętrzne | m2 | 1
Sprzęt
|  |  | Wyciąg | m-g | 0.04
|  |  | Środek transportowy | m-g | 0.02
| 36 | KNR 4-01 0348/03 | Rozebranie ścianek grubości 1/2 cegły z cegieł na zaprawie cementowo-wapiennej | m2 | 18.317
Robocizna
|  |  | Robotnicy gr.I | r-g | 0.95
| 37 | KNR 0-24 2015/01 | ANALOGIA OBUDOWA SŁUPÓW I RYGLA Z PŁYT WŁÓKNOCEMENTOWYCH NA KONSTRUKCJI STALOWEJ BEZ WYPELNIANIA JEDNOWARSTWOWE MOCOWANE ZA POMOCA WKRETÓW | m2 | 11.653
Robocizna
|  |  | Robotnicy gr.I | r-g | 1.1706
Materiały
|  |  | Płyty gipsowo-włóknowe Fermacell 12,5mm | m2 | 2.08
|  |  | PROFIL ŚCIENNY DO RUSZTU POD PŁ. G-K | m | 0.479
|  |  | KSZTAŁTOWNIK STAL.RUSZTU POD PŁ. G-K | kg | 0.187
|  |  | Wkręty ocynkowane Fermacell 3,9x30 | szt | 21.8
|  |  | Kołki rozporowe plastykowe | szt | 0.78
|  |  | Gips budowlany szpachlowy | kg | 0.5075
|  |  | Materiały pomocnicze | % | 1.5
Sprzęt
|  |  | Wyciąg | m-g | 0.0292
|  |  | Środek transportowy | m-g | 0.0252
| 38 | KNR 4-01 0711/03.1 | Uzupełnienie tynków wewnętrznych zwykłych kategorii III z zaprawy cementowo-wapiennej o powierzchni w jednym miejscu do 5m2 na ścianach płaskich i słupach prostokątnych na podłożach z cegły, pustaków ceramicznych, gazo- i pianobetonu | m2 | 5.094
Robocizna
|  |  | Robotnicy gr.I | r-g | 1.17
Materiały
|  |  | Wapno gaszone (ciasto) | m3 | 0.0048
|  |  | Cement portlandzki 25 z dodatkami | t | 0.0052
|  |  | Piasek do zapraw | m3 | 0.0266
|  |  | Woda | m3 | 0.0067
|  |  | Materiały pomocnicze | % | 1.5
Sprzęt
|  |  | Wyciąg jednomasztowy z napędem elektrycznym 0,5t | m-g | 0.05
|  |  | Betoniarka wolnospadowa elektryczna 250dm3 | m-g | 0.04
| 39 | KNR AT-12 0105/01 | Ściany wysokie z płyt gipsowo - kartonowych o wysokości maksymalnie do 9 m, na podwójnej konstrukcji nośnej; rozstaw profili CW 100 60 cm, pokrycie dwuwarstwowe | m2 | 28.811
Robocizna
|  |  | Robotnicy gr.I | r-g | 4.69
Materiały
|  |  | Płyty gipsowo-kartonowe NIDA Ogień 12,5mm | m2 | 4.12
|  |  | Profil stalowy NIDA U100/80 | m | 0.37
|  |  | Profil stalowy NIDA C100 | m | 0.37
|  |  | Profil CW | m | 3.78
|  |  | Płyty z wełny mineralnej 100mm | m2 | 1.02
|  |  | Taśma uszczelniająca LNG 95 | m | 1.16
|  |  | Blachowkręty 3,5x25mm | szt | 10
|  |  | Blachowkręty 3,5x35mm | szt | 25
|  |  | wkręt "pchełka" 3,9x11 mm | szt | 9
|  |  | Kołki rozporowe | szt | 2.1
|  |  | Gips szpachlowy NIDA Start | kg | 1.05
|  |  | Taśma zbrojąca LNG | m | 2.94
|  |  | Gips szpachlowy NIDA Finisz | kg | 0.22
|  |  | Materiały pomocnicze | % | 0.5
Sprzęt
|  |  | Wyciąg | m-g | 0.071
|  |  | Środek transportowy | m-g | 0.067
| 40 | KNR 0-23 0933/01 | ANALOGIA WYPRAWA ELEWACYJNA CIENKOWARSTWOWA NA PRZYGOTOWANYM PODŁOŻU - NAŁOŻENIE PODKŁADOWEJ MASY TYNKARSKIEJ | m2 | 5.094
Robocizna
|  |  | Robotnicy gr.I | r-g | 0.105
Materiały
|  |  | Wyprawa tynkarska ATLAS CERPLAST | kg | 0.3
|  |  | Materiały pomocnicze | % | 1.5
Sprzęt
|  |  | Środek transportowy | m-g | 0.0004
| 41 | KNR 0-23 0933/02.1 | ANALOGIA WYPRAWA ELEWACYJNA CIENKOWARSTWOWA Z AKRYLOWYCH TYNKÓW DEKORACYJNYCH NA FAKTURZE RYSTUKALNEJ GRUBOŚĆ 2 MM WYKONANA RĘCZNIE NA UPRZEDNIO PRZYGOTOWANYM PODLOŻU- ŚCIANY PŁASKIE I POWIERZCHNIE POZIOME | m2 | 1.5
Robocizna
|  |  | Robotnicy gr.I | r-g | 0.4986
Materiały
|  |  | Wyprawa tynkarska ATLAS CERMIT N 200 | kg | 3
|  |  | Materiały pomocnicze | % | 1.5
Sprzęt
|  |  | Żuraw okienny przenośny 0,15t | m-g | 0.0064
|  |  | Środek transportowy | m-g | 0.009
| 42 | KNR 0-23 2611/02 | ANALOGIA PRZYGOTOWANIE STAREGO PODŁOŻA JEDNOKROTNE GRUNTOANIE EMULSJĄ | m2 | 449.105
Robocizna
|  |  | Robotnicy gr.I | r-g | 0.0662
Materiały
|  |  | Emulsja gruntująca ATLAS UNI GRUNT | kg | 0.2
|  |  | Materiały pomocnicze | % | 1.5
Sprzęt
|  |  | Środek transportowy | m-g | 0.0001
| 43 | KNR-W 2-02 1510/03 | Malowanie dwukrotne wewnętrznych podłoży gipsowych z gruntowaniem | m2 | 449.105
Robocizna
|  |  | Robotnicy | r-g | 0.176
Materiały
|  |  | Farba emulsyjna | dm3 | 0.276
|  |  | Materiały pomocnicze | % | 1.5
Sprzęt
|  |  | Środek transportowy | m-g | 0.0003
| 44 | KNR 19-01 0116/04 | Usunięcie z parteru budynku gruzu i ziemi | m3 | 37
Robocizna
|  |  | Robotnicy gr.II | r-g | 6
| 45 | KNR 4-01 0108/02 | Wywiezienie ziemi samochodami skrzyniowymi na odległość do 1km, grunt kategorii III | m3 | 37
Robocizna
|  |  | Robotnicy gr.I | r-g | 1.63
Sprzęt
|  |  | Samochód skrzyniowy 5t | m-g | 0.85
| 46 | KNR 4-01 0108/04 | Wywiezienie ziemi samochodami skrzyniowymi - na każdy następny 1km ponad 1km KROTNOŚĆ =5 | m3 | 1
Sprzęt
|  |  | Samochód skrzyniowy 5t | m-g | 0.15
ROBOTY INSTALACYJNE - SANITARNE
| 47 |  | PRZENIESIENIE JEDNOSTKI ZEWNĘTRZNEJ KLIMATYZACJI DO NOWEJ LOKALIZACJI WRAZ ZE WSZYSTKIMI NIEZBEDNYMI ROBOTAMI I MATERIAŁAMI Z TYM ZWIĄZANYMI, A TAKŻE PRÓBAMI SZCZELNOŚCI, PODŁĄCZENIEM I URUCHOMIENIEM | kpl. | 1
Robocizna
|  |  | Robotnicy gr.I | r-g | 16
Materiały
|  |  | Material pomocniczy | kpl | 1
ROBOTY INSTALACYJNE ELEKTRYCZNE
| 48 |  | ROBOTY ZWIĄZANE Z PRZEBUDOWĄ INSTALACJI OŚWIETLENIA I GNIAZD WTYKOWYCH 230 V ORAZ MONTAŻEM INSTALACJI I GNIAZD KOMPUTEROWYCH WRAZ Z NIEZBĘDNYM OKABLOWANIEM, WŁĄCZNIKAMI, GNIAZDAMI,. NIEZBĘDNE WYMAGANE POMIARY | kpl. | 1
Robocizna
|  |  | Robotnicy gr.I | r-g | 32
Materiały
|  |  | Material pomocniczy | kpl | 6
Razem
Podatek VAT 23%
Łącznie z VAT