## Przedmiar
ZAŁĄCZNIK NR 8 DO SWZ
Modernizacja sal w budynku SP im. H. Sienkiewicza w Bobolicach
Przedmiar
Szkola Podstawowa im. H. sienkiewicza w Bobolicach
| Nr | Podstawa | Kod poz. | Nr ST | Opis robót | Jm | Ilość
| 1 | 2 | 3 | 4 | 5 | 6 | 7
ROBOTY BUDOWLANE
| 1 | KNR-W 4-01 1216/01 |  |  | Zabezpieczenie podłóg folią | m2 | 175
| 2 | KNR-W 4-01 0701/09 |  |  | Odbicie tynków wewnętrznych na stropach płaskich, belkach, biegach i spocznikach schodowych o powierzchni odbijanych tynków do 5m2 z zaprawy cementowej | m2 | 5.46
| 3 | KNR 4-04 0504/06 |  |  | Rozebranie posadzek z wykładzin z tworzyw sztucznych w rulonie - RULONY PRZYJETO PASY SZEROKOŚCI 2,0 M PO OBU STRONACH ŚCIANY PRZEWIDZIANEJ DO ROZBIÓRKI ORAZ PASY SZEROKOŚCI 0,15 M POD PROJEKTOWANYMI ŚCIANAMI DZIALOWYMI | m2 | 24.399
| 4 | KNR 4-04 0504/01 |  |  | Rozebranie posadzek jednolitych cementowych lastrykowych - PRZYJETO PASY SZEROKOŚCI 2,0 M PO OBU STRONACH ŚCIANY PRZEWIDZIANEJ DO ROZBIÓRKI | m2 | 23.04
| 5 | KNR 4-04 0406/01 |  |  | ANALOGIA - ROZEBRANIE IZOLACJI TERMICZNEJ | m2 | 23.04
| 6 | KNR-W 4-01 0212/01 |  |  | ANALOGIA - ROZEBRANIE PODKŁADÓW BETONOWYCH | m3 | 2.304
| 7 | KNR 4-01 0106/02 |  |  | Wykopy nieumocnione o ścianach pionowych wykonywane wewnątrz budynku - wykop bez względu na głębokość i kategorię przy istniejących fundamentach | m3 | 27.648
| 8 | KNR-W 4-01 0348/04 |  |  | AN\ALOGIE - ROZEBRANIE ŚCIAN FUNDAMENTOWYCH MUROWANYCH Z BLOCZKÓW BETONOWYCH | m3 | 0.288
| 9 | KNR 4-01 0333/09 |  |  | Przebicie otworów w ścianach z cegieł grubości 1cegły na zaprawie cementowo-wapiennej | szt | 2
| 10 |  |  |  | ANALOGIA- CIĘCIE PILA LINOWĄ DIAMENTOWĄ ŚCIAN Z GAZOBETONU | m2 | 0.763
| 11 | KNR 2-05 0101/01 |  |  | Słupy o masie do 1t w halach typu lekkiego ANALOGIA - WYKONANIE SLUPA Z GŁOWICĄ I STOPĄ Z ZABEZPIECZENIEM ANTYKOROZYJNYM I PRZYGOTOWANIE DO MONTAŻU | t | 0.5
| 12 | KNR 2-05 0101/01 |  |  | Słupy o masie do 1t w halach typu lekkiego - ANALOGIA - MONTAŻ | t | 0.5
| 13 | KNR-W 4-01 0332/06 |  |  | Wykucie wnęk o głębokości do 1/2 cegły w ścianach z cegieł na zaprawie cementowo-wapiennej | m2 | 3.276
| 14 | KNR 2-05 0101/06 |  |  | Rygle ścian w halach typu lekkiego - BELKI 2*NPI260 Z PRZYGOTOWANIEM OTWORÓW, ŚRUB, ZABEZPIECZENIEM ANTYKOROZYJNYM I MONTAŻEM | t | 0.46
| 15 | KNR 4-01 0349/02 |  |  | Rozebranie ścian, filarów, kolumn wykonanych z cegieł na zaprawie cementowo-wapiennej | m3 | 3.774
| 16 | KNR-W 2-02 0101/06 |  |  | Fundamenty z bloczków betonowych na zaprawie cementowej | m3 | 0.288
| 17 | KNR-W 2-02 1103/01.1 |  |  | Podkłady z ubitych materiałów sypkich na podłożu gruntowym w budownictwie mieszkaniowym i użyteczności publicznej | m3 | 27.648
| 18 | KNR-W 2-02 1101/01.1 |  |  | Podkłady betonowe na podłożu gruntowym w budownictwie mieszkaniowym i użyteczności publicznej z transportem i układaniem ręcznym | m3 | 2.304
| 19 | KNR-W 2-02 0606/01 |  |  | Izolacje poziome podposadzkowe przeciwwilgociowe i przeciwwodne z folii polietylenowej - POZIOME PODPOSADZKOWE | m2 | 23.04
| 20 | KNR-W 2-02 0608/03 |  |  | Izolacje poziome cieplne i przeciwdźwiękowe z jednej warstwy płyt styropianowych ułożonej na sucho na wierzchu konstrukcji - JEDNA WARSTWA GRUBOŚĆ 10 CM | m2 | 23.04
| 21 | KNR-W 2-02 0606/01 |  |  | Izolacje poziome podposadzkowe przeciwwilgociowe i przeciwwodne z folii polietylenowej- POZIOME PODPOSADZKOWE | m2 | 23.04
| 22 | NNRNKB 6 1127/01.1 |  |  | Warstwy wyrównawcze o grubości 2cm pod posadzki zatarte na ostro z zaprawy cementowej z zastosowaniem ciasta wapiennego wykonywane przy użyciu "Miksokreta" w pomieszczeniach o powierzchni ponad 8m2 | m2 | 23.04
| 23 | NNRNKB 6 1127/03.1 |  |  | Warstwy wyrównawcze z zaprawy cementowej pod posadzki z zastosowaniem ciasta wapiennego wykonywane przy użyciu "Miksokreta" w pomieszczeniach o powierzchni ponad 8m2 - dodatek za zmianę grubości o 1cm KROTNOŚĆ = 4 | m2 | 23.4
| 24 | NNRNKB 7 1130/02.2 |  |  | Warstwy wyrównujące i wygładzające z zaprawy samopoziomującej o grubości 5mm wykonywane w pomieszczeniach o powierzchni ponad 8m2 (zaprawa CERESIT CN-72 - sucha mieszanka) | m2 | 23.04
| 25 | KNR-W 2-02 1123/02 |  |  | Posadzki z wykładzin rulonowych z tworzyw sztucznych bez warstwy izolacyjnej | m2 | 25.693
| 26 | KNR 2-02 1112/09 |  |  | Zgrzewanie wykładzin rulonowych | m2 | 1
| 27 | KNR 4-01 0903/01 |  |  | ANAGLOGIA - DEMONTAŻ SKRZYDEŁ DRZWIOWYCH | szt | 1
| 28 | KNR 4-01 0354/07 |  |  | Wykucie z muru ościeżnic stalowych lub krat okiennych o powierzchni do 2m2 | szt | 1
| 29 | KNR 4-01 0304/02.1 |  |  | Uzupełnienie ścianek lub zamurowań otworów w ścianach z bloczków z betonu komórkowego na zaprawie cementowo-wapiennej | m3 | 0.497
| 30 | KNR 4-01 0336/07 |  |  | Wykucie bruzd poziomych o głębokości 1 i szerokości 1 cegły w ścianach z cegieł na zaprawie cementowo-wapiennej | m | 1.2
| 31 | KNR 2-02 0126/05 |  |  | ANALOGIA - OTWORY W ŚCIANACH MUROWANYCH Ułożenie nadproży prefabrykowanych | m | 2.4
| 32 | KNR 4-01 0349/02 |  |  | Rozebranie ścian, filarów, kolumn wykonanych z cegieł na zaprawie cementowo-wapiennej | m3 | 0.497
| 33 | KNR 2-02 1016/05 |  |  | ANALOGIA MONTAŻ OŚCIEŻNIC DRZWIOWYCH POCHODZĄCYCH Z ROZBIÓRKI | szt | 1
| 34 | KNR 2-02 1019/01 |  |  | Skrzydła drzwiowe płytowe wewnętrzne, wejściowe, fabrycznie wykończone, pełne, jednodzielne o powierzchni do 2,00m2 WYKOŃCZONE POCHODZĄCE Z ROZBIÓRKI | m2 | 1.827
| 35 | KNR-W 2-02 1020/05 |  |  | ANALOGIA- MONTAŻ DRZWI TECHNICZNYCH WRAZ Z OŚCIEŻNICĄ METALOWĄ OBEJMUJĄCĄ (TOŻSAME JAKOŚCIOWO I KOLORYSTYCZNIE Z ISTNIEJĄCĄ STOLARKĄ DRZWIOWĄ) | m2 | 1.827
| 36 | KNR 4-01 0348/03 |  |  | Rozebranie ścianek grubości 1/2 cegły z cegieł na zaprawie cementowo-wapiennej | m2 | 18.317
| 37 | KNR 0-24 2015/01 |  |  | ANALOGIA OBUDOWA SŁUPÓW I RYGLA Z PŁYT WŁÓKNOCEMENTOWYCH NA KONSTRUKCJI STALOWEJ BEZ WYPELNIANIA JEDNOWARSTWOWE MOCOWANE ZA POMOCA WKRETÓW | m2 | 11.653
| 38 | KNR 4-01 0711/03.1 |  |  | Uzupełnienie tynków wewnętrznych zwykłych kategorii III z zaprawy cementowo-wapiennej o powierzchni w jednym miejscu do 5m2 na ścianach płaskich i słupach prostokątnych na podłożach z cegły, pustaków ceramicznych, gazo- i pianobetonu | m2 | 5.094
| 39 | KNR AT-12 0105/01 |  |  | Ściany wysokie z płyt gipsowo - kartonowych o wysokości maksymalnie do 9 m, na podwójnej konstrukcji nośnej; rozstaw profili CW 100 60 cm, pokrycie dwuwarstwowe | m2 | 28.811
| 40 | KNR 0-23 0933/01 |  |  | ANALOGIA WYPRAWA ELEWACYJNA CIENKOWARSTWOWA NA PRZYGOTOWANYM PODŁOŻU - NAŁOŻENIE PODKŁADOWEJ MASY TYNKARSKIEJ | m2 | 5.094
| 41 | KNR 0-23 0933/02.1 |  |  | ANALOGIA WYPRAWA ELEWACYJNA CIENKOWARSTWOWA Z AKRYLOWYCH TYNKÓW DEKORACYJNYCH NA FAKTURZE RYSTUKALNEJ GRUBOŚĆ 2 MM WYKONANA RĘCZNIE NA UPRZEDNIO PRZYGOTOWANYM PODLOŻU- ŚCIANY PŁASKIE I POWIERZCHNIE POZIOME | m2 | 1.5
| 42 | KNR 0-23 2611/02 |  |  | ANALOGIA PRZYGOTOWANIE STAREGO PODŁOŻA JEDNOKROTNE GRUNTOANIE EMULSJĄ | m2 | 449.105
| 43 | KNR-W 2-02 1510/03 |  |  | Malowanie dwukrotne wewnętrznych podłoży gipsowych z gruntowaniem | m2 | 449.105
| 44 | KNR 19-01 0116/04 |  |  | Usunięcie z parteru budynku gruzu i ziemi | m3 | 37
| 45 | KNR 4-01 0108/02 |  |  | Wywiezienie ziemi samochodami skrzyniowymi na odległość do 1km, grunt kategorii III | m3 | 37
| 46 | KNR 4-01 0108/04 |  |  | Wywiezienie ziemi samochodami skrzyniowymi - na każdy następny 1km ponad 1km KROTNOŚĆ =5 | m3 | 1
ROBOTY INSTALACYJNE - SANITARNE
| 47 |  |  |  | PRZENIESIENIE JEDNOSTKI ZEWNĘTRZNEJ KLIMATYZACJI DO NOWEJ LOKALIZACJI WRAZ ZE WSZYSTKIMI NIEZBEDNYMI ROBOTAMI I MATERIAŁAMI Z TYM ZWIĄZANYMI, A TAKŻE PRÓBAMI SZCZELNOŚCI, PODŁĄCZENIEM I URUCHOMIENIEM | kpl. | 1
ROBOTY INSTALACYJNE ELEKTRYCZNE
| 48 |  |  |  | ROBOTY ZWIĄZANE Z PRZEBUDOWĄ INSTALACJI OŚWIETLENIA I GNIAZD WTYKOWYCH 230 V ORAZ MONTAŻEM INSTALACJI I GNIAZD KOMPUTEROWYCH WRAZ Z NIEZBĘDNYM OKABLOWANIEM, WŁĄCZNIKAMI, GNIAZDAMI,. NIEZBĘDNE WYMAGANE POMIARY | kpl. | 1