## Arkusz1
NAZWA WYKONAWCY (należy uzupełnić) |  | KOSZTORYS OFERTOWY ZAŁĄCZNIK 2b
Budowa chodnika w ciągu drogi powiatowej nr 1941C Górki Zagajne – Juncewo – Żerniki w m. Żerniki
Lp. | Opis robót | Jedn. miary | ilość jednostek | cena jedn. netto | wartość netto
1 | Odtworzenie trasy w terenie wraz ze sporządzeniem inwentaryzacji powykonawczej na długości: od km 0+000 do km 0+478,52 | km | 0.478 | 0 | 0
2 | Zdjęcie koparką warstwy darniny o średniej grubości 10 cm wraz z załadunkiem i odwozem urobku samochodami samowyładowczymi na miejsce składowe Wykonawcy od km 0+000 do km 0+187 od km 0+330 do km 0+478,52 187 m + 148,52 m = 325,52 m x 2,2 m (śr. szer.) = 738,14 m2 | m2 | 738.15 | 0 | 0
3 | Zdjęcie koparką warstwy darniny i gruntu o średniej grubości 30 cm wraz z załadunkiem i odwozem urobku samochodami samowyładowczymi na miejsce składowe Wykonawcy od km 0+194 do km 0+330 136 m x 2,2 m = 299,20 m2 | m2 | 299.2 | 0 | 0
4 | Wykonanie koryta pod zjazdy (zgodnie z przekrojem normalnym) wraz z załadunkiem i odwozem urobku samochodami samowyładowczymi na miejsce składowe Wykonawcy 239,04 m2 zgodnie z tabelarycznym zestawieniem zjazdów ( w powierzchni zjazdów jest przyjęte koryto pod oporniki) | m2 | 239.4 | 0 | 0
5 | Wykonanie koryta pod krawężnik zgodnie z szczegółem konstrukcyjnym wraz z załadunkiem i odwozem urobku samochodami samowyładowczymi na miejsce składowe Wykonawcy | m | 446 | 0 | 0
6 | Odmulenie rowu odparowującego o średniej gł. 0,5 m wraz z odwozem urobku na miejsce składowe wykonawcy | m | 250 | 0 | 0
7 | Wykonanie warstwy odcinającej na zjazdach z stabilizacji C1,5/2,0 o gr. 15 cm po zagęszczeniu 239,04 m2 zgodnie z tabelarycznym zestawieniem zjazdów | m2 | 239.04 | 0 | 0
8 | Wykonanie podbudowy betonowej na zjazdach z betonu z stabilizacji C12/15 o gr. 15 cm po zagęszczeniu 239,04 m2 zgodnie z tabelarycznym zestawieniem zjazdów | m2 | 239.04 | 0 | 0
9 | Wykonanie warstwy odcinającej na chodniku z stabilizacji C1,5/2,0 o gr. 15 cm po zagęszczeniu 768,60 m2 -146,92 m 2 (powierzchnia zjazdów na szerokości chodnika) = 621,68 m2 | m2 | 651.68 | 0 | 0
10 | Ustawienie krawężnika betonowego o wym.15x22x100 na ławie betonowej z oporem z betonu C12/15 i podsypce cementowo – piaskowej | m | 90 | 0 | 0
11 | Ustawienie krawężnika betonowego skośnego 15 x 22/30 x 100 na ławie betonowej z oporem z betonu C12/15 i podsypce cementowo – piaskowej | m | 28 | 0 | 0
12 | Ustawienie krawężnika betonowego 15x30x100 na ławie betonowej z oporem z betonu C12/15 i podsypce cementowo – piaskowej | m | 356 | 0 | 0
13 | Ustawienie oporników betonowych 12x25x100 na ławie betonowej z oporem z betonu C-12/15 | m | 139 | 0 | 0
14 | Ustawienie obrzeży betonowych 8x25x100 na ławie betonowej z oporem z betonu C-12/15 | m | 405 | 0 | 0
15 | Wykonanie nawierzchni zjazdów z kostki betonowej fazowej o wym. 10 x 20 cm i gr. 8 cm. koloru czerwonego na podsypce cementowo – piaskowej 1: 4 o gr. 5 cm | m2 | 239.04 | 0 | 0
16 | Wykonanie nawierzchni chodnika z kostki betonowej fazowej o wym. 10 x 20 cm i gr. 6 cm. koloru czerwonego (dwa rzędy przy krawężniku) na podsypce cementowo – piaskowej 1: 4 o gr. 5 cm 356,00 m x 0,2 m = 71,20 m2 | m2 | 71.2 | 0 | 0
17 | Wykonanie nawierzchni chodnika z kostki betonowej fazowej o wym.10 cm x 20 cm i gr. 6 cm. koloru szarego na podsypce cementowo – piaskowej 1: 4 o gr. 5 cm | m2 | 550.48 | 0 | 0
18 | Wykonanie ścieków podchodnikowych zgodnie z szczegółem konstrukcyjnym | szt. | 3 | 0 | 0
19 | Czyszczenie istniejącej kanalizacji deszczowej metodą ciśnieniową (WUKO) – przepusty, wpusty | godz | 8 | 0 | 0
20 | Demontaż słupów telekomunikacyjnych drewnianych | szt | 3 | 0 | 0
21 | Wybrukowanie wlotów z wpustów kamieniem polnym układanym na betonie C-12/15 (na mokro) | m2 | 12 | 0 | 0
22 | Umocnienie skarpy za chodnikiem płytami ażurowymi układanymi na podsypce pisakowej grubości 10 cm z wypełnieniemotworów płyt humusem z nasionami traw | m2 | 50 | 0 | 0
23 | Wymiana wraz z regulacją pokryw studni kablowych typu lekkiego | szt | 2 | 0 | 0
24 | Regulacja wysokościowa studni kanalizacji deszczowej wraz z wymianą pokrywy 1000 mm | szt | 1 | 0 | 0
25 | Zabezpieczenie sieci teletechnicznej na zjazdach rurą dwudzielną A100PS | m | 23 | 0 | 0
26 | Regulacja wysokościowa zaworów wodociągowych | szt | 7 | 0 | 0
|  |  |  | NETTO | 0
|  |  |  | Vat23% | 0
|  |  |  | BRUTTO | 0
…....................................
podpis