## Arkusz1
PRZEDMIAR ROBÓT
Remont drogi wojewódzkiej nr 805 na odcinku od km 13+877 do km 13+995 w miejscowości Grabianka, gmina Osieck, powiat otwocki, województwo mazowieckie
L.p. | Nr SST | Opis robót | J.m. | Ilość robót
1 | 2 | 3 | 4 | 5
I |  | ROBOTY ROZBIÓRKOWE
1 | D.05.03.11c | Mechaniczne frezowanie warstwy z mieszanki mineralno asfaltowej na całej powierzchni istniejącej nawierzchni na grubości do 5 cm z odwiezieniem materiału - na odległość 30 km na teren Bazy Rejonu Drogowego Otwock - Piaseczno w Otwocku. Zamawiający dysponuje dowodami, że frezowana nawierzchnia została wbudowana po 2000 roku. | m2 | 1035.4
II |  | PODBUDOWA I ELEMENTY ULIC
2 | D.04.01.01 | Wykonanie koryta pod opornik betonowy w gruncie kat II na poszerzeniu na głębokość 30 cm | mb | 236
3 | D.08.01.01. | Ustawienie oporników betonowych o wym. 12x30x100 cm wraz z wykonaniem ławy zwykłej z betonu C8/10, z uzupełnieniem podbudowy z kruszywa łamanego 0/31,5 stabilizowanego mechanicznie gr. 10 cm. | mb | 236
III |  | NAWIERZCHNIA
4 | D.04.03.01 | Oczyszczenie mechaniczne nawierzchni bitumicznej | m2 | 1035.4
5 | D-04.03.01 | Mechaniczne skropienie warstw konstrukcyjnych emulsja szybkorozpadową 3- krotne. | m2 | 3106.2
6 | D.05.03.05b | Wykonanie warstwy wyrównawczej z betonu asfaltowego AC 11W 50/70 KR 2 w ilości 75 kg/m² 1035,4 m2*0,075=78 ton | t | 78
7 | D. 05.03.26a | Ułożenie geosiatki o wytrzymałości na rozciąganie wzdłuż i w szerz pasma min 100 kN/m. | m2 | 1035.4
8 | D.05.03.05b | Wykonanie warstwy wiążącej z betonu asfaltowego z polimeroasfaltem AC 16W PMB 25/55-60 KR 4 o gr. 8 cm | m2 | 1035.4
9 | D.05.03.05a | Wykonanie warstwy ścieralnej z AC 11S PMB 45/80/55 KR 4 o grubości warstwy 4 cm | m2 | 1035.4
IV |  | ROWY
10 | D-06.04.01 | Odtworzenie rowów przydrożnych trapezowych o głebokości 50 cm i nachyleniu skarp 1 : 1,5. | mb | 250.5
11 | D-06.01.01 | Humusowanie wraz z obsianiem skarp rowów | m2 | 250.5
V |  | ZJAZDY
zjazdy indywidualne str. prawa i lewa
12 | D.04.01.01 | Wykonanie koryta w gruncie kat II na głębokość 30 cm | m2 | 80
13 | D.04.04.02b | Wykonanie nawierzchni z kruszywa łamanego 0/31,5 stabilizowanego mechanicznie gr. 20 cm | m² | 80
VI |  | POBOCZA
14 | D.04.04.02b | Wykonanie poboczy z destruktu stabilizowanego wraz z zagęszczeniem o grubości warstwy 10 cm | m2 | 434
15 | D.06.01.01 | Obsypanie ziemią pasa zieleni za poboczem | m2 | 200.4
VII |  | OZNAKOWANIE
16 | D.07.01.01 | Wykonanie oznakowania poziomego grubowarstwowego | m2 | 79
17 | D.07.02.01 | Demontaż i ustawienie znaków pionowych zgodnie z aktualizacją projektu SOR | szt. | 3
18 | D.07.02.02 | Ustawienie słupków prowadzacych uchylnych U-1a z znakami U-7 i U-8 | szt | 4
sporządził
Robert Śniczewski
25.02.2025 r.