## PRZEDMIAR
PRZEDMIAR ROBÓT
Remont sieci wodociągowej w ul. Sokoła (odc. ul.Kolejowa ÷ ul. Szkolna) w Nowym Targu
Numer | Podstawa | Opis | Jedn. | Ilość | Krotn. | cena jedn. /zł/ | wartość / zł/ | cena jedn. zł Jasia | wartość: zł Jasia
1 | Rozdział | Rozdział 1 | xxx |  | xxx |  |  | xxx
1.1 | Grupa | Remont sieci wodociagowej | xxx |  | xxx |  |  | xxx | #REF!
1.1.1 | Element | Rozbiórka elementów dróg i ulic SST. 0.00,SST.1.00 | xxx |  | xxx |  |  | xxx | #REF!
1.1.1.1 | KNNR 5/721/1 | Cięcie nawierzchni mechanicznie, z mas mineralno-asfaltowych, głębokość 5·cm | m | 203.34 | 1 |  | 0
1.1.1.2 | KNR 231/803/4 | Rozebranie nawierzchni z mieszanek mineralno-bitumicznych, mechanicznie, grubość nawierzchni 3·cm (8 CM) | m2 | 305.01 | 1 |  | 0 | 12.38 | #REF!
1.1.1.3 | KNR 231/803/4 | Rozebranie nawierzchni z mieszanek mineralno-bitumicznych, mechanicznie, dodatek za każdy dalszy 1·cm | m2 | 305.01 | 5 |  | 0 | 9 | #REF!
1.1.1.4 | KNNR 6/801/2 | Rozebranie podbudowy, z kruszywa, grubość 15·cm, mechanicznie DO 30 CM | m2 | 305.01 | 2 |  | 0 | 8.99 | #REF!
1.1.1.5 | KNR 404/1103/4 | Wywiezienie gruzu z terenu rozbiórki przy mechanicznym załadowaniu i wyładowaniu, transport samochodem samowyładowczym na odległość 1 km | m3 | 115.9038 | 1 |  | 0 | 26.01 | #REF!
1.1.1.6 | KNR 404/1103/5 | Wywiezienie gruzu z terenu rozbiórki przy mechanicznym załadowaniu i wyładowaniu, nakłądy uzupełniające na każdy dalszy rozpoczęty 1·km ponad 1·km transportu do 3-ch km | m3 | 115.9038 | 2 |  | 0 | 10.88 | #REF!
1.1.2 | Element | Wykopy SST.0.00, SST.2.00 | xxx |  | xxx |  |  | xxx | #REF!
1.1.2.1 | KNNR 1/111/2 | Roboty pomiarowe przy liniowych robotach ziemnych, trasa dróg w terenie pagórkowatym lub górskim | km | 0.10167 | 1 |  | 0 | 3601.89 | #REF!
1.1.2.2 | KNNR 1/210/3 (2) | Wykopy oraz przekopy wykonywane na odkład koparkami podsiębiernymi, koparka 0,25-0,60, głębokość do 3·m, kategoria gruntu III-IV | m3 | 120.784 | 1 |  | 0 | 14.02 | #REF!
1.1.2.3 | KNNR 1/307/4 | Wykopy liniowe szerokości 0,8-2,5·m o ścianach pionowych z ręcznym wydobyciem urobku w gruntach suchych, głębokości do 3,0·m, kategoria gruntu III-IV | m3 | 18.3006 | 1 |  | 0 | 77.75 | #REF!
1.1.2.4 | KNR 201/212/7 (2) | Roboty ziemne koparkami podsiębiernymi z transportem urobku samochodami samowyładowczymi do 1·km, w ziemi uprzednio zmagazynowanej w hałdach, koparka 0,60·m3, grunt kategorii I-III, spycharka 55·kW, samochód 5-10·t | m3 | 63.0864 | 1 |  | 0
1.1.2.5 | KNNR 1/313/1 | Umocnienie ścian wykopów wraz z rozbiórką palami szalunkowymi stalowymi (wypraskami) w gruntach suchych, szerokość do 1·m, umocnienie pełne w gruncie kategorii I-IV, głębokość do 3·m - szalunki stalowe | m2 | 345.678 | 1 |  | 0 | 8.88 | #REF!
1.1.3 | Element | Zasypki, podsypki i obsypki SST 0.00 ,SST 2.00 | xxx |  | xxx |  |  |  | #REF!
1.1.3.1 | KNR 228/501/9 (1) | Podsypka,obsypka rurociągu kruszywem dowiezionym, piasek (50 cm) | m3 | 44.7858 | 1 |  | 0 | 100.78 | #REF!
1.1.3.2 | KNR 201/320/5 (1) | Ręczne zasypywanie wykopów liniowych o ścianach pionowych, głębokość do 3.0·m, kategoria gruntu III-IV, szerokość wykopu 0.8-1.5·m | m3 | 44.7858 | 1 |  | 0 | 43.94 | #REF!
1.1.3.3 | KNR 201/236/2 | Zagęszczanie nasypów, ubijakami mechanicznymi, grunt spoisty kategorii III-IV | m3 | 139.0846 | 1 |  | 0 | 14.28 | #REF!
1.1.3.4 | KNR 201/230/1 (1) | Zasypywanie wykopów spycharkami, przemieszczanie na odległość do 10·m, grunt kategorii I-III, spycharka 55·kW (75·KM) | m3 | 94.2988 | 1 |  | 0
1.1.3.5 | KNRW 218/903/1 | Montaż i demontaż konstrukcji podwieszeń rurociągów i kanałów, montaż: rozpiętość 4,0·m | kpl | 7 | 1 |  | 0 | 286.57 | #REF!
1.1.3.6 | KNRW 218/903/6 | Montaż i demontaż konstrukcji podwieszeń rurociągów i kanałów, demontaż: rozpiętość 4,0·m | kpl | 7 | 1 |  | 0 | 179.53 | #REF!
1.1.3.7 | KNRW 218/901/1 | Montaż i demontaż konstrukcji podwieszeń kabli energetycznych i telekomunikacyjnych, typ lekki, montaż: rozpiętość 4,0·m | kpl | 4 | 1 |  | 0 | 79.23 | #REF!
1.1.3.8 | KNRW 218/901/6 | Montaż i demontaż konstrukcji podwieszeń kabli energetycznych i telekomunikacyjnych, typ lekki, demontaż: rozpiętość 4,0·m | kpl | 4 | 1 |  | 0 | 68.68 | #REF!
1.1.3.9 | KNNR 5/113/1 | Rury ochronne, z PVC, do Fi 80·mm -zabzpieczenie kabli rurami Arota | m | 8 | 1 |  | 0 | 32.1 | #REF!
1.1.4 | Element | Sieci wodociągowe SST.0.00, SST. 3.00 | xxx |  | xxx |  |  |  | #REF!
1.1.4.1 | KNNR 8/107/2 | Demontaż rurociągu żeliwnego ciśnieniowego kielichowego w wykopie, Fi·100·mm | m | 101.67 | 1 |  | 0 | 8.91 | #REF!
1.1.4.2 | KNNR 8/120/2 | Demontaż zasuwy żeliwnej w wykopie, zasuwa kielichowa, Fi·100 | szt | 2 | 1 |  | 0 | 84.36 | #REF!
1.1.4.3 | KNNR 4/1112/2 (2) | Zasuwa typu "E" kołnierzowa z obudową montowana na rurociągach PE, Fi·100·mm | kpl | 2 | 1 |  | 0 | 1371.73 | #REF!
1.1.4.4 | KNNR 4/1009/4 (1) | Montaż rurociągów z rur polietylenowych PEHD Fi·110·mm PN 10 | m | 101.67 | 1 |  | 0 | 66.21 | #REF!
1.1.4.5 | Kalkulacja indywidualna | Połączenie rurociągu PEHD DN110 z trójnikiem rurociągu PE DN110 w ul. Szkolnej | kpl | 1 | 1 |  | 0
1.1.4.6 | Kalkulacja indywidualna | Połączenie rurociągu PEHD DN110 z trójnikiem rurociągu żeliwnego DN300 w ul.Kolejowej | kpl | 1 | 1 |  | 0
1.1.4.7 | KNNR 4/1014/3 | Kształtki żeliwne ciśnieniowe kołnierzowe, Fi·100·mm - analogia trójnik 110/110/40 (2szt); 110/110/32 (4szt); 110/110/50 (5szt) | szt | 11 | 1 |  | 0 | 500.91 | #REF!
1.1.4.8 | KNR 228/305/3 (3) | Kształtki PE na rurociągach PE, Fi·110·mm, łuki | szt | 3 | 1 |  | 0 | 282.16 | #REF!
1.1.4.9 | KNNR 4/1010/4 (2) | Połączenie rur polietylenowych, ciśnieniowych PE, PEHD metodą zgrzewania czołowego, Fi 110·mm, z agregatem | złącze | 9 | 1 |  | 0 | 69.98 | #REF!
1.1.4.10 | KNNR 4/1407/1 | Deskowanie ław fundamentowych anlogia deskowanie bloków oprowych | m2 | 0.72 | 1 |  | 0 | 47.73 | #REF!
1.1.4.11 | KNNR 4/1408/1 | Układanie mieszanki betonowej w konstrukcjach, ręcznie, transport japonkami: ławy, bloki oporowe | m3 | 0.054 | 1 |  | 0 | 242.6 | #REF!
1.1.4.12 | KNR 219/219/1 | Oznakowanie trasy wodociagu ułożonego w ziemi taśmą z tworzywa sztucznego z wkładką metalową (R= 0,955, M= 1,000, S= 1,000) | m | 101.67 | 1 |  | 0 | 2.04 | #REF!
1.1.4.13 | KNNR 4/1612/1 | Jednokrotne płukanie sieci wodociągowej, (rurociąg 200·m) Dn·do 150·mm | odcinek | 0.50835 | 1 |  | 0 | 47.13 | #REF!
1.1.4.14 | KNNR 4/1611/1 | Dezynfekcja rurociągów sieci wodociągowej, (rurociąg 200·m) Dn·do 150·mm | odcinek | 0.50835 | 1 |  | 0 | 171.08 | #REF!
1.1.4.15 | KNNR 4/1606/1 | Próba wodna szczelności sieci wodociągowych z rur typu HOBAS, PCW, PVC, PE, PEHD, (rurociąg 200·m) Dn·90-110·mm | próba | 0.50835 | 1 |  | 0 | 411.65 | #REF!
2 | Rozdział | Rozdział 2 | xxx |  | xxx |  |  | xxx
2.1 | Grupa | Wymiana przyłączy wodociagowych | xxx |  | xxx |  |  | xxx | #REF!
2.1.1 | Element | Rozbiórka elementów dróg i ulic SST.0.00, SST.1.00 | xxx |  | xxx |  |  | xxx | #REF!
2.1.1.1 | KNKRB 6/806/2 | Rozebranie krawężników betonowych podsypka cementowo - piask.,obrzeża pod krawężniki | m | 11 |  |  | 0 | 8.12 | #REF!
2.1.1.2 | KNR 231/805/1 | Rozebranie nawierzchni z kostki kamiennej nieregularnej, na podsypce piaskowej, ręcznie, wysokość kostki 8·cm (KOSTA DO PONOWNEGO UŁOŻENIA) | m2 | 33 | 1 |  | 0 | 6.6 | #REF!
2.1.1.3 | KNNR 6/802/1 | Rozebranie nawierzchni, tłuczeń grubość 15·cm, ręcznie | m2 | 33 | 1 |  | 0 | 17.89 | #REF!
2.1.1.4 | KNNR 5/721/1 | Cięcie nawierzchni mechanicznie, z mas mineralno-asfaltowych, głębokość 5·cm | m | 51 | 1 |  | 0
2.1.1.5 | KNR 231/803/4 | Rozebranie nawierzchni z mieszanek mineralno-bitumicznych, mechanicznie, grubość nawierzchni 3·cm (8 CM) | m2 | 38.25 | 1 |  | 0
2.1.1.6 | KNR 231/803/4 | Rozebranie nawierzchni z mieszanek mineralno-bitumicznych, mechanicznie, dodatek za każdy dalszy 1·cm | m2 | 38.25 | 5 |  | 0
2.1.1.7 | KNNR 6/801/2 | Rozebranie podbudowy, z kruszywa, grubość 15·cm, mechanicznie DO 30 CM | m2 | 38.25 | 2 |  | 0
2.1.1.8 | KNR 404/1103/4 | Wywiezienie gruzu z terenu rozbiórki przy mechanicznym załadowaniu i wyładowaniu, transport samochodem samowyładowczym na odległość 1 km | m3 | 19.485 | 1 |  | 0 | 26.01 | #REF!
2.1.1.9 | KNR 404/1103/5 | Wywiezienie gruzu z terenu rozbiórki przy mechanicznym załadowaniu i wyładowaniu, nakłądy uzupełniające na każdy dalszy rozpoczęty 1·km ponad 1·km transportu | m3 | 19.485 | 2 |  | 0 | 5.44 | #REF!
2.1.1.10 | Kalkulacja indywidualna | Przejscia pod przeszkodami - metodą podkopu | kpl | 2 | 1 |  | 0 | 32.4 | #REF!
2.1.2 | Element | Wykopy SST.0.00, SST.2.00 | xxx |  | xxx |  |  | xxx | #REF!
2.1.2.1 | KNNR 1/111/2 | Roboty pomiarowe przy liniowych robotach ziemnych, trasa dróg w terenie pagórkowatym lub górskim | km | 0.05087 | 1 |  | 0 | 3601.89 | #REF!
2.1.2.2 | KNNR 1/202/6 | Roboty ziemne wykonywane koparkami podsiębiernymi, z transportem urobku samochodami samowyładowczymi na odległość do 1·km, koparka 0,40 m3, kategoria gruntu III-IV | m3 | 20.1445 | 1 |  | 0 | 45.97 | #REF!
2.1.2.3 | KNNR 1/208/2 (1) | Nakłady uzupełniające do tablic za każdy dalszy rozpoczęty 1 km odległości transportu ponad 1 km samochodami samowyładowczymi, drogi o nawierzchni utwardzonej, kategoria gruntu I-IV, samochód do 5·t do 2-ch km | m3 | 20.1445 | 1 |  | 0 | 4.27 | #REF!
2.1.2.4 | KNNR 1/210/3 (1) | Wykopy oraz przekopy wykonywane na odkład koparkami podsiębiernymi, koparka 0,25-0,60, głębokość do 3·m, kategoria gruntu III-IV | m3 | 40.289 | 1 |  | 0 | 15.54 | #REF!
2.1.2.5 | KNNR 1/307/4 | Wykopy liniowe szerokości 0,8-2,5·m o ścianach pionowych z ręcznym wydobyciem urobku w gruntach suchych, głębokości do 3,0·m, kategoria gruntu III-IV | m3 | 9.1566 | 1 |  | 0 | 77.75 | #REF!
2.1.2.6 | KNNR 1/313/1 | Umocnienie ścian wykopów wraz z rozbiórką palami szalunkowymi stalowymi (wypraskami) w gruntach suchych, szerokość do 1·m, umocnienie pełne w gruncie kategorii I-IV, głębokość do 3·m - szalunki stalowe | m2 | 172.958 | 1 |  | 0 | 8.88 | #REF!
2.1.2.7 | KNRW 218/903/1 | Montaż i demontaż konstrukcji podwieszeń rurociągów i kanałów, montaż: rozpiętość 4,0·m | kpl | 3 | 1 |  | 0 | 286.57 | #REF!
2.1.2.8 | KNRW 218/903/6 | Montaż i demontaż konstrukcji podwieszeń rurociągów i kanałów, demontaż: rozpiętość 4,0·m | kpl | 3 | 1 |  | 0 | 179.53 | #REF!
2.1.2.9 | KNRW 218/901/1 | Montaż i demontaż konstrukcji podwieszeń kabli energetycznych i telekomunikacyjnych, typ lekki, montaż: rozpiętość 4,0·m | kpl | 13 | 1 |  | 0 | 79.23 | #REF!
2.1.2.10 | KNRW 218/901/6 | Montaż i demontaż konstrukcji podwieszeń kabli energetycznych i telekomunikacyjnych, typ lekki, demontaż: rozpiętość 4,0·m | kpl | 13 | 1 |  | 0 | 68.68 | #REF!
2.1.2.11 | KNNR 5/113/1 | Rury ochronne, z PVC, do Fi 80·mm analogia zabezpieczenie kabli rurami arota | m | 19.5 | 1 |  | 0 | 32.1 | #REF!
2.1.3 | Element | Zasypki, podsypki i obsypki SST 0.00 ,SST 2.00 | xxx |  | xxx |  |  | xxx | #REF!
2.1.3.1 | KNR 228/501/9 (1) | Obsypka rurociągu kruszywem dowiezionym, piasek | m3 | 20.1445 | 1 |  | 0 | 115.04 | #REF!
2.1.3.2 | KNR 201/320/5 (1) | Ręczne zasypywanie wykopów liniowych o ścianach pionowych, głębokość do 3.0·m, kategoria gruntu III-IV, szerokość wykopu 0.8-1.5·m | m3 | 20.1445 | 1 |  | 0 | 43.94 | #REF!
2.1.3.3 | KNR 201/230/2 (2) | Zasypywanie wykopów spycharkami, przemieszczanie na odległość do 10·m, grunt kategorii IV, spycharka 74·kW (100·KM) | m3 | 49.4456 | 1 |  | 0 | 2.28 | #REF!
2.1.3.4 | KNR 201/236/2 | Zagęszczanie nasypów, ubijakami mechanicznymi, grunt spoisty kategorii III-IV | m3 | 69.5902 | 1 |  | 0 | 14.28 | #REF!
2.1.4 | Element | Przyłącza wodociagowe - roboty montażowe SST 0.00,SST.3.00 | xxx |  | xxx |  |  | xxx | #REF!
2.1.4.1 | KNR 218/907/1 | Przyłącze wodociągowe z rur ciśnieniowych PE łączonych metodą zgrzewania, Fi·63·mm - ANALOGIA DN32 | m | 25.35 | 1 |  | 0
2.1.4.2 | KNR 218/907/1 | Przyłącze wodociągowe z rur ciśnieniowych PE łączonych metodą zgrzewania, Fi·63·mm - ANALOGIA DN40 | m | 10.77 | 1 |  | 0
2.1.4.3 | KNR 218/907/2 | Przyłącze wodociągowe z rur ciśnieniowych PE łączonych metodą zgrzewania, Fi·90·mm - analogia DN 50 | m | 14.75 | 1 |  | 0 | 82.59 | #REF!
2.1.4.4 | KNNR 4/111/3 (1) | Rurociągi z tworzyw sztucznych (PP, PE, PB) o połączeniach zgrzewanych na ścianach w budynkach mieszkalnych, Fi_zew. 32·mm | m | 20 | 1 |  | 0
2.1.4.5 | KNNR 4/111/4 (1) | Rurociągi z tworzyw sztucznych (PP, PE, PB) o połączeniach zgrzewanych na ścianach w budynkach mieszkalnych, Fi_zew. 40·mm | m | 10 | 1 |  | 0
2.1.4.6 | KNNR 4/111/5 (1) | Rurociągi z tworzyw sztucznych (PP, PE, PB) o połączeniach zgrzewanych na ścianach w budynkach mieszkalnych, Fi_zew. 50·mm | m | 25 | 1 |  | 0
2.1.4.7 | Kalkulacja indywidualna | Montaż konsoli wodomierzowej z zaworem antyskażeniowym i zaworami przelotowymi grzybkowymi -wodomierz dostarcza i montuje MZWiK | szt | 11 | 1 |  | 0
2.1.4.8 | KNNR 4/1011/1 (1) | Połączenie rur polietylenowych, ciśnieniowych za pomocą kształtek elektrooporowych, kształtka PE-DN32/40/50mm | złącze | 40 | 1 |  | 0 | 69.89 | #REF!
2.1.4.9 | KNNR 4/1702/2 (1) | Nasady rurowe (opaski) montowane na istniejących rurociągach, rurociągi Fi·100·mm,analogia DN 32mm (4szt) DN 40mm (2szt), DN 50 mm(5 szt) | szt | 11 | 1 |  | 0 | 353.76 | #REF!
2.1.4.10 | KNNR 4/1112/1 (1) | Zasuwa typu "E" kołnierzowa z obudową montowana na rurociągach PVC i PE, Fi·50·mm | kpl | 5 | 1 |  | 0 | 595.07 | #REF!
2.1.4.11 | KNNR 4/1112/1 (1) | Zasuwa typu "E" kołnierzowa z obudową montowana na rurociągach PVC i PE, Fi·50·mm ANALOGIA DN40 mm | kpl | 2 | 1 |  | 0
2.1.4.12 | KNNR 4/1112/1 (1) | Zasuwa typu "E" kołnierzowa z obudową montowana na rurociągach PVC i PE, Fi·50·mm ANALOGIA DN32 mm | kpl | 4 | 1 |  | 0
2.1.4.13 | KNR 401/208/12 | Przebicie otworów w elementach z betonu o powierzchni do 0,05·m2, beton żużlowy, grubość do 40·cm | szt | 11 | 1 |  | 0 | 41.47 | #REF!
2.1.4.14 | KNR 401/206/2 | Zabetonowanie otworów w stropach i ścianach, otwory do 0,1·m2, głębokość ponad 10·cm | szt | 11 | 1 |  | 0 | 66.27 | #REF!
2.1.4.15 | KNR 219/219/1 | Oznakowanie trasy wodociagu ułożonego w ziemi taśmą z tworzywa sztucznego (R= 0,955, M= 1,000, S= 1,000) | m | 50.87 | 1 |  | 0 | 1.44 | #REF!
2.1.4.16 | KNR 228/315/1 | Oznakowanie trasy rurociągu tabliczkami, na murze | kpl | 11 | 1 |  | 0 | 182.79 | #REF!
2.1.4.17 | KNNR 4/1612/1 | Jednokrotne płukanie sieci wodociągowej, (rurociąg 200·m) Dn·do 150·mm | odcinek | 0.25435 | 1 |  | 0 | 43.22 | #REF!
2.1.4.18 | KNNR 4/1611/1 | Dezynfekcja rurociągów sieci wodociągowej, (rurociąg 200·m) Dn·do 150·mm | odcinek | 0.25435 | 1 |  | 0 | 171.08 | #REF!
2.1.4.19 | KNR 218/802/1 (2) | Próba szczelności sieci wodociągowych, rurociąg do Dn·100·mm, rury PVC (odcinek 200·m) DN 75 | próba | 0.25435 | 1 |  | 0 | 1115.13 | #REF!
3 | Rozdział | Rozdział 3 | xxx |  | xxx |  |  | xxx | #REF!
3.1 | Element | Roboty towarzyszące | [6 empty] | #REF!
3.1.1 | Kalkulacja indywidualna | Koszt pomiarów geodezyjnych | kpl. | 1 | 1 |  | 0 | 7500 | #REF!
3.1.2 | Kalkulacja indywidualna | koszt dostarczenia wody na czas prowadzenia robót , baypasy, powiadomienie mieszkanców | kpl. | 1 | 1 |  | 0 | 9000 | #REF!
3.1.3 | Kalkulacja indywidualna | Organizacja ruchu i zajecie pasa drogowego | kpl. | 1 | 1 |  | 0 | 5000 | #REF!
WARTOŚĆ KOSZTORYSU NETTO | [6 empty] | 0 |  | #REF!
PODATEK VAT | [6 empty] | 0 |  | #REF!
WARTOŚĆ KOSZTORYSU BRUTTO | [6 empty] | 0 |  | #REF!