## Arkusz
Rurociągi
Montaż w budynkach rurociągów z rur stalowych ocynkowanych o średnicy zewnętrznej 54 mm - metodą zaprasowywania | m | 116
Montaż w budynkach rurociągów z rur stalowych ocynkowanych o średnicy zewnętrznej 42 mm - metodą zaprasowywania | m | 14
Montaż w budynkach rurociągów z rur stalowych ocynkowanych o średnicy zewnętrznej 35 mm - metodą zaprasowywania | m | 14
Montaż w budynkach rurociągów z rur stalowych ocynkowanych o średnicy zewnętrznej 28 mm - metodą zaprasowywania | m | 14
Montaż w budynkach rurociągów z rur stalowych ocynkowanych o średnicy zewnętrznej 22 mm - metodą zaprasowywania - podejście pod ciepłomierze | m | 34
Montaż w budynkach rurociągów z rur stalowych ocynkowanych o średnicy zewnętrznej 15 mm - metodą zaprasowywania | m | 22
Rurociągi grzewcze wielowarstwowe o średnicy 20mm układane na przegrodach budowlanych w budynkach | m | 647
Rurociągi grzewcze wielowarstwowe o średnicy 16mm układane na przegrodach budowlanych w budynkach | m | 2937
Izolacje
Izolacja rurociągów o średnicy zewnętrznej 57-89mm otulinami z wełny mineralnej z warstwą z folii aluminiowej grubości 50mm (54) | m2 | 57
Izolacja rurociągów o średnicy zewnętrznej 45-48mm otulinami z welny mineralnej z warstwą z folii aluminiowej grubości 40mm (42) | m2 | 6
Izolacja rurociągów o średnicy zewnętrznej 27-38mm otulinami z welny mineralnej z warstwą z folii aluminiowej grubości 30mm (35) | m2 | 5
Izolacja rurociągów o średnicy zewnętrznej 27-38mm otulinami z welny mineralnej z warstwą z folii aluminiowej grubości 30mm (28) | m2 | 4
Izolacja rurociągów o średnicy zewnętrznej 27-38mm otulinami z welny mineralnej z warstwą z folii aluminiowej grubości 20mm (22) | m2 | 7
Izolacja rurociągów o średnicy zewnętrznej 22mm otulinami z welny mineralnej z warstwą z folii aluminiowej grubości 20mm (15) | m2 | 4
Izolacja grubości 6mm rurociagów o średnicy zewnętrznej 20mm otulinami z PE z zewnętrzną folią ochronną metodą izolowania po montażu rurociągu | m | 647
Izolacja grubości 6mm rurociagów o średnicy zewnętrznej 16mm otulinami z PE z zewnętrzną folią ochronną metodą izolowania po montażu rurociągu | m | 2937
Grzejniki i armatura
Grzejniki stalowe panelowe 33KV900X800 | szt. | 12
Grzejniki stalowe panelowe 33KV600X920 | szt. | 1
Grzejniki stalowe panelowe 33KV600X720 | szt. | 3
Grzejniki stalowe panelowe 22KV600X1600 | szt. | 1
Grzejniki stalowe panelowe 22KV600X1200 | szt. | 5
Grzejniki stalowe panelowe 22KV600X1120 | szt. | 3
Grzejniki stalowe panelowe 22KV600X1000 | szt. | 4
Grzejniki stalowe panelowe 22KV600X920 | szt. | 1
Grzejniki stalowe panelowe 21KV600X800 | szt. | 2
Grzejniki stalowe panelowe 21KV600X720 | szt. | 1
Grzejniki stalowe panelowe 21KS600X800 | szt. | 1
Grzejniki stalowe panelowe 11KV900X1000 | szt. | 1
Grzejniki stalowe panelowe 11KV900X800 | szt. | 2
Grzejniki stalowe panelowe 11KV900X720 | szt. | 1
Grzejniki stalowe panelowe 11KV900X600 | szt. | 2
Grzejniki stalowe panelowe 11KV600X800 | szt. | 2
Grzejniki stalowe panelowe 11KV600X720 | szt. | 7
Grzejniki stalowe panelowe 11KV600X600 | szt. | 35
Grzejniki stalowe panelowe 11KV600X520 | szt. | 22
Grzejniki stalowe panelowe 11KV600X400 | szt. | 6
Grzejniki stalowe panelowe 11KV400X520 | szt. | 1
Grzejniki stalowe panelowe 11KV300X400 | szt. | 4
Grzejniki stalowe panelowe 30KV600V2200 | szt. | 2
Grzejniki stalowe panelowe 30KV600V1600 | szt. | 1
Grzejniki stalowe panelowe 30KV600V1400 | szt. | 1
Grzejniki stalowe panelowe 30KV600V1320 | szt. | 2
Grzejniki stalowe panelowe 30KV600V1000 | szt. | 2
Grzejniki stalowe panelowe 20VS600x800 | szt. | 1
Podłączenie z podłogi do instalacji c.o. grzejników panelowych o średnicy nominalnej podłączenia 15mm | szt | 125
Montaż głowic termostatycznych | kpl | 125
Montaż zaworów grzejnikowych termostatycznych o srednicy nominalnej 15mm o podwójnej regulacji prostych lub katowych z glowicami termostatycznymi (RA-DV P RAW) | kpl | 1
Montaż zaworów grzejnikowych powrotnych prostych lub katowych o srednicy nominalnej 15mm (RLV-P) | kpl | 1
Grzejniki stalowe łazienkowe WAVE 710x400 | szt. | 1
Grzejniki stalowe łazienkowe WAVE 1470x500 | szt. | 9
Grzejniki stalowe łazienkowe WAVE 1130x600 | szt. | 6
Grzejniki stalowe łazienkowe WAVE 1470x600 | szt. | 17
Grzejniki stalowe łazienkowe WAVE 1760x600 | szt. | 3
Montaż grzejników konwektorowych elektrycznych mocy 500 W | szt. | 1
Montaż zaworów grzejnikowych termostatycznych o srednicy nominalnej 15mm o podwójnej regulacji prostych lub katowych z glowicami termostatycznymi (TRV-3 K) | kpl | 36
Montaż zaworów grzejnikowych powrotnych prostych lub katowych o srednicy nominalnej 15mm (RLV-CX K) | kpl | 36
Montaż odpowietrzników automatycznych o średnicy nominalnej 15mm | szt | 8
Zawory przelotowe o połączeniach gwintowanych o średnicy nominalnej 50mm | szt | 6
Zawory 4002 o średnicy nominalnej 40mm | szt | 2
Zawory 4017 o średnicy nominalnej 40mm | szt | 2
Montaż zaworów przelotowych o średnicy nominalnej 20mm do centralnego ogrzewania | szt | 74
Montaż zaworów Stormax M LF o średnicy nominalnej 15mm do centralnego ogrzewania | szt | 37
Zawory przelotowe i zwrotne o połączeniach gwintowanych śr. nom. 50 mm | szt. | 2
Montaż filtrów o średnicy nominalnej 20mm do centralnego ogrzewania | szt | 37
Montaż zaworów przelotowych o średnicy nominalnej 15mm do centralnego ogrzewania | szt | 76
Montaż ciepłomierzy o srednicy krócców przyłączeniowych 15mm do pomiaru zuzycia energii cieplnej w wodnych instalacjach grzewczych | kpl | 37
Rozdzielacze do centralnego ogrzewania HC03/15 (3 obwody, 3/4"/15) | kpl. | 7
Rozdzielacze do centralnego ogrzewania HC04/15 (4 obwody, 3/4"/15) | kpl. | 15
Rozdzielacze do centralnego ogrzewania HC05/15 (5 obwodów, 3/4"/15) | kpl. | 8
Rozdzielacze do centralnego ogrzewania HC06/15 (6 obwodów, 3/4"/15) | kpl. | 3
Rozdzielacze do centralnego ogrzewania HC10/15 (10 obwodów, 3/4"/15) | kpl. | 1
Szafki rozdzielaczowe podtynkowe 3-4 obwody | szt. | 22
Szafki rozdzielaczowe podtynkowe 5-6 obwodów | szt. | 11
Szafki rozdzielaczowe podtynkowe 10 obwodów | szt. | 1