## Arkusz1
Zał. nr 1.2a
Kosztorys ofertowy na wykonanie nawierzchni w technologii podwójnego powierzchniowego utrwalenia na ulicy Jaśminowej w Grudziądzu
Inwestor |  | Zarząd Dróg Miejskich w Grudziądzu
Wykonawca
Lp | Pozycja kosztorysowa |  | Jm | Ilość | Cena Jed. | Wartość
1 | Roboty geodezyjne - wytyczenie szerokości pasa drogowego |  | kpl | 1
2 | Wykonanie koryta na głębokość 25 cm wraz transportem urobku na odległość do 2 km - materiał do wbudowania ww pobocze gruntowe (koryto w miejscu połączenia przbudowywanej nawierzchni z istniejącą nawierzchnią utwardzoną) |  | m2 | 580
3 | Profilowanie istniejącej podbudowy do spadków poprzecznych i podłużnych wraz z zagęszczeniem |  | m2 | 3000
4 | Wykonanie podbudowy z gruzu betonowego frakcji 0/63 mm gr. 15 cm wraz z zagęszczeniem |  | m2 | 3500
5 | Wykonanie podbudowy zasadniczej gr. 10 cm z kruszywa wapienno-żwirowego C90/3 wraz z zagęszczeniem |  | m2 | 3500
6 | Wykonanie powierzchniowego utrwalenia emulsją asfaltową modyfikowaną C65BP3 PU i grysem bazaltowym 5/8 mm |  | m2 | 3350
7 | Wykonanie powierzchniowego utrwalenia emulsją asfaltową modyfikowaną C65BP3 PUi grysem bazaltowym 2/5 mm |  | m2 | 3350
8 | Wykonanie pobocza ulepszonego z gruzu ceglano-betonowego szerokości 50 cm |  | m2 | 550
9 | Inwentaryzacja geodezyjna - powykonawcza |  | kpl | 1
Wartość netto
Podatek Vat 23%
Wartość brutto