## ZAKUP
Załącznik nr 1a do SWZ
nr sprawy 59/ZP/25
ZADANIA NR 1 - 7 OPIS PRZEDMIOTU ZAMÓWIENIA FORMULARZ CENOWY
L.P. | NAZWA ARTYKUŁU | JM | ILOŚĆ | CENA JEDNOSTKOWA NETTO | WARTOŚĆ NETTO | STAWKA VAT | WARTOŚĆ BRUTTO | PRODUKT RÓWNOWAŻNY
ZADANIE 1
1 | MYJKA WYSOKOCIŚNIENIOWA PARAMETRY TECHNICZNE: ZASILANIE (~/V/Hz) 1/230/50; WYDAJNOŚĆ TŁOCZENIA (L/H) >300,; CIŚNIENIE ROBOCZE >120 (BAR) ; MAKS. TEMPERATURA PODAWANEJ WODY > 60°C ; MOC PRZYŁĄCZA >2,0 KW ; WYPOSAŻENIE STANDARDOWE: WĄŻ WYSOKOCIŚNIENIOWY >7 M, LANCA, PIANOWNICA; PIONOWA KONSTRUKCJA NA 2 KOŁACH; KARCHER HDS 5/15 U LUB RÓWNOWAŻNY | szt. | 3
ZADANIE 2
1 | KLUCZE DO ŚWIEC ŻAROWYCH PRZEZNACZONE DO ODKRĘCANIA/DOKRĘCANIA ŚWIEC ŻAROWYCH KONSTRUKCJA WYKONANA ZGODNE Z NORMĄ DIN3121 LUB RÓWNOWAŻNĄ.KLUCZE WSPÓŁPRACUJĄ Z POKRĘTŁEM 3/8" W KOMPLECIE: 8, 9, 10, 12, 14, 16 MM LUB WIĘCEJ: YT - 0534 LUB RÓWNOWAŻNY | kpl. | 1
2 | KOMPLET KLUCZY IMBUS RODZAJ KOŃCÓWKI SZEŚCIOKĄTNA ROZMIAR 1.5, 2, 2.5, 3, 4, 5, 6, 8, 10 MM DŁUGOŚĆ 74, 81, 88, 95, 109, 121, 135, 157, 174 MM SZEROKOŚĆ 15, 16, 18, 21, 23, 28, 31, 35, 39 MM MATERIAŁ CRV 6150 WYKOŃCZENIE POWIERZCHNI SATYNOWA TWARDOŚĆ 52-56 HRC KOŃCÓWKA KULISTA TAK KĄT PRACY 25 ˚. YT-0505 LUB RÓWNOWAŻNY | szt. | 3
3 | KOMPLET KLUCZY NASADOWYCH. ROZMIAR UCHWYTU NARZĘDZIOWEGO 1/2" (12.7 MM) MATERIAŁ CRV 50BV30, CRMO SCM-440 LICZBA ZĘBÓW 72 AS-DRIVE TAK LICZBA SZTUK W ZESTAWIE 19. YT-38681 LUB RÓWNOWAŻNY | szt. | 1
4 | KOMPLET KLUCZY PŁASKICH, ROZMIAR 8, 9, 10, 11, 12, 13, 14, 15, 17, 19, 22, 24 MM RODZAJ KLUCZA OCZKOWEGO DWUNASTOKĄTNY MATERIAŁ CRV WYKOŃCZENIE POWIERZCHNI CHROMOWANA, SATYNOWA WYKOŃCZENIE GŁÓWKI SATYNOWA TWARDOŚĆ 42-48 HR. YT-0362 LUB RÓWNOWAŻNY | szt. | 3
5 | LAMPA WARSZTATOWA COB LED CHARAKTERYSTYKA: TRZY TRYBY ŚWIECENIA: 100% (600 LM), OK. 45% (260 LM), LATARKA (120 LM) CZAS PRACY: 2,5-7H, CZAS ŁADOWANIA: 4H, BATERIA LITOWO-JONOWA 3,7V 2600 MAH, ANTYPOŚLIZGOWY UCHWYT ORAZ OBUDOWA Z TWORZYWA ABS, MAGNES NA SPODZIE UMOŻLIWIA WYGODNE ZAMOCOWANIE LAMPY, JASNA BARWA ŚWIATŁA 6500K WSKAŹNIK NAŁADOWANIA AKUMULATORA OBROTOWY KORPUS 120 STOPNI W KOMPLECIE KABEL MICRO USB 1,5M I ŁADOWARKA SIECIOWA W KOMPLECIE: KABEL MICRO USB 1,5 M. ŁADOWARKA SIECIOWA. YT-080518 LUB RÓWNOWAŻNY | szt. | 2
6 | LATARKA UV + OKULARY. LATARKA UV PRZEZNACZONA DO DIAGNOZOWANIA UKŁADÓW KLIMATYZACJI SAMOCHODOWEJ ZA POMOCĄ ŚRODKA KONTRASTOWEGO. 51 LED UV ZAPEWNIA MOCNY STRUMIEŃ PROMIENIOWANIA UŁATWIAJĄCY WYKRYCIE NIESZCZELNOŚCI. W ZESTAWIE OKULARY CHRONIĄCE PRZED PROMIENIOWANIEM UV, SPEŁNIAJĄCE WYMOGI EUROPEJSKIEJ DYREKTYWY DOTYCZĄCEJ SPRZĘTU OCHRONY OSOBISTEJ. PRECYZYJNIE DOBRANA DŁUGOŚĆ FAL UV (395 NM) DO WYRAŹNEJ DETEKCJI KONTRASTU, ALUMINIOWA OBUDOWA, PRAKTYCZNA ZAWIESZKA. YT - 08581 LUB RÓWNOWAŻNY | szt. | 1
7 | NITOWNICA RĘCZNA PRZEZNACZONA DO ZRYWANIA NITÓW ALUMINIOWYCH I STALOWYCH. WYPOSAŻENIE: 4 KOŃCÓWKI PRZEZNACZONE DO NITÓW O ŚREDNICACH FI. 2MM, 3 MM, 4MM, 5MM. STANLEY 0-69-804 LUB RÓWNOWAŻNY | szt. | 3
8 | PISTOLET DO PIANKI MONTAŻOWEJ MATERIAŁ ALUMINIUM, MOSIĄDZ WYKOŃCZENIE POWIERZCHNI POKRYTA PTFE MATERIAŁ RĘKOJEŚCI PVC SZYBKA REGULACJA | szt. | 2
9 | POKRĘTŁO DO KLUCZY NASAD.1/2 DŁUGOŚĆ POKRĘTŁA 600MM | szt. | 1
10 | SZAFA WARSZTATOWA METALOWY MEBL WARSZTATOWY. WSZYSTKIE ELEMENTY SZAFY WYKONANE Z BLACHY STALOWEJ GR.1,0 MM. DRZWI ZE SCHOWANYMI ZAWIASAMI. UCHWYT DRZWIOWY Z ZAMKIEM ZABEZPIECZAJĄCYM Z RYGLOWANIEM W DWÓCH PUNKTACH. CZTERY PRZESTAWNE CO 25 MM PÓŁKI. WYMIARY: 1980 X 1000 X 420 [MM]. SWM-402 LUB RÓWNOWAŻNY | szt. | 2
11 | SZAFKA SERWISOWA Z NARZĘDZIAMI. W SKŁAD WYPOSAŻENIA: ZESTAW NASADEK 1/2" W ILOŚCI: 18 SZT W ROZMIARACH: OD 10 DO 32 MM PO JEDNEJ SZTUCE Z DANEGO ROZMIARU, GRZECHOTKA 1/2" 255 MM PRZEGUB CARDANA 1/2" NASADKA DO ŚWIEC 1/2" W ROZMIARACH: 16, 21 MM POKRĘTŁO TYPU "T" 1/2" 255 MM PRZEDŁUŻKA 1/2", ZESTAW NASADEK 3/8" W ILOŚCI 16 SZT. W ROZMIARACH: OD 6 DO 22 MM PO JEDNEJ SZTUCE Z DANEGO ROZMIARU, GRZECHOTKA 3/8", 200 MM PRZEGUB CARDANA 1/2" POKRĘTŁO TYPU "T" 3/8", 198 M PRZEDŁUŻKA 3/8" X2: 76 MM, 154.2 MM, ZESTAW NASADEK 1/4" W ILOŚCI 14 SZT. W ROZMIARACH: OD 3.5 DO 14 MM PO JEDNEJ SZTUCE Z DANEGO ROZMIARU, NASADKI 1/4" DŁUGIE: 8, 10, 11, 12, 13MM GRZECHOTKA 1/4", 155 MM PRZEGUB CARDANA 1/4" POKRĘTŁO TYPU "T" 1/4", 152.4 MM PRZEDŁUŻKA 1/4" X2: 50.8 MM, 101.6 MM POKRĘTŁO 1/4", MŁOTEK 300 G, L = 300 MM MŁOTEK BLACHARSKI, ŚREDNICA 40 MM, L = 350 MM PRZECINAKI: 10 X 8 X 142 MM, 12 X 10 X 152 MM, 16 X 13 X 172 MM WKŁAD NR 4: BITY 3/8" O DŁUGOŚCI 30 MM: H4, H5, H6, H7, H8, H10, H12; M5, M6, M8, M10, M12; T20, T25, T30, T40, T45, T50, T55 BITY 3/8" L O DŁUGOŚCI 70 MM: H4, H5, H6, H7, H8, H10, H12; M5, M6, M8, M10, M12; T20, T25, T30, T40, T45, T50, T55 REDUKCJE: 1/2" X 3/8"; 3/8" X 3/8", KLUCZE OCZKOWE ODGIĘTE: 6 X 7, 8 X 9, 10 X 11, 12 X 13, 14 X 15, 16 X 17, 18 X 19 MM. KLUCZE PŁASKO - OCZKOWE: 6, 7, 8, 9, 10, 11, 12, 13, 14, 15, 16, 17, 18, 19, 20, 21 MM. WKŁAD NR 7: KLUCZE PŁASKO - OCZKOWE: 22, 24, 27, 28, 30, 32 MM. ZESTAW NASADEK DŁUGICH 1/2" (L = 76 MM) W ROZMIARACH: 8, 9, 10, 11, 12, 13, 14, 15, 16, 17, 18, 19, 20, 21 MM. YT-55300 LUB RÓWNOWAŻNY | szt. | 1
12 | SZCZYPCE UNIWERSALNE DŁUGOŚĆ <160 MM MATERIAŁ SZCZĘK STAL WĘGLOWA, WYKOŃCZENIE SZCZĘK NIKLOWANE, RĘKOJEŚĆ POWLEKANA. YT-2006 LUB RÓWNOWAŻNY | szt. | 1
13 | TARCZA DO CIĘCIA STALI 115X2X22 | szt. | 100
14 | TARCZA DO CIĘCIA STALI 230X 2 | szt. | 40
15 | TARCZA DO CIĘCIA STALI 125X2X22 | szt. | 100
16 | TARCZA DO METALU Ø 230 GR. 2-3 MM | szt. | 40
17 | TARCZA DO METALU Ø 125 GR. 1-1,5 MM | szt. | 270
18 | TARCZA DO CIĘCIA BATONU FI 230 x 3,2 x 22 | szt. | 70
19 | TARCZA DO CIĘCIA BATONU FI 125 x 3x22 | szt. | 70
20 | UNIWERSALNY ZESTAW WYKRĘTAKÓW DO ŚRUB, SZPILEK I NAKRĘTEK. ZAWIERAJĄCY WYKRĘTAKI: 1/4", 8 MM, 3/8", 10 MM, 11 MM, 12 MM, 1/2", 13 MM, 14 MM, 16 MM, 17 MM, 11/16", 19 MM WYKRĘTAKI: 1#, 2#, 3#, 4#, 5#, 6# WIERTŁA: 2,4 MM, 3,2 MM, 4 MM, 6,4 MM, 7,2 MM, 9,5 MM PRZEDŁUŻKĘ 3/8" NA HEX ELEMENTY WYKONANE Z WYSOKIEJ JAKOŚCI STALI. YT-05893 LUB RÓWNOWAŻNY | kpl. | 1
21 | WIERTŁO SDS MAX 25X600 4HM | szt. | 2
22 | WIERTŁO SDS MAX 25X800 | szt. | 2
23 | WIERTŁO SDS MAX 32X600 4HM | szt. | 2
24 | WIERTŁO SDS MAX 32X800 | szt. | 2
25 | ZESTAW WIERTEŁ DO BETONU SDS OD 6 DO 14 | kpl. | 3
26 | WKRĘTAKI GROT PŁASKI, PHILLIPS (PH), NAMAGNESOWANY MATERIAŁ CRV 6150 WYKOŃCZENIE POWIERZCHNI SATYNOWA WYKOŃCZENIE GROTU PIASKOWANY MATERIAŁ RĘKOJEŚCI PP, TPR TWARDOŚĆ 52 HRC LICZBA SZTUK W ZESTAWIE 2. YT-25998 LUB RÓWNOWAŻNY | szt. | 1
27 | WKRĘTAKI Z KOŃCÓWKĄ TORX. ZAWARTOŚĆ ZESTAWU SKŁADAJĄCY SIĘ Z 11 ELEMENTÓW W ROZMIARACH OD T6T DO T40T ZAPAKOWANYCH W OPAKOWANIU ZBIORCZYM | kpl. | 1
28 | PRZEDŁUŻACZ NA BĘBNIE 50M (220V) | szt. | 1
29 | PRZEDŁUŻACZ NA BĘBNIE 25M (220V) | szt. | 1
30 | WÓZEK-ODWIJACZ TAŚM PP | szt. | 1
31 | SPRĘŻYNA HYDRAULICZNA FI.10 DŁ. 5M | szt. | 1
32 | SPRĘŻYNA HYDRAULICZNA RĘCZNA FI.8 DŁ. 10M | szt. | 1
33 | SPRĘŻYNA HYDRAULICZNA ELEKTRYCZNA FI.8 DŁ. 10M | szt. | 1
34 | PRZECINARKA DO GLAZURY RĘCZNA 800 MM | szt. | 1
35 | WYCISKACZ DO MAS PRZEZNACZONY JEST ON DO KLEJÓW, SILIKONÓW, AKRYLI - MAS W FOLIACH 600/400 ML I KARTUSZACH 310/300/290 ML. | szt. | 5
36 | ZESTAW WIERTEŁ DO METALU 21 ELEM. DANE TECHNICZNE: WIERTŁA DO METALU [MM]: 1,1.5, 2, 2.5, 3, 3.2, 3.3, 3.5, 4, 4.2, 4.5, 4.8, 5, 5.5, 6, 6.5, 7, 7.5, 8, 10, 12 MM | kpl. | 2
RAZEM ZA ZADANIE 2
ZADANIE 3
1 | IDENTYFIKATOR CZYNNIKA R1234YF. DANE TECHNICZNE: OBSŁUGIWANE CZYNNIKI: R1234YF RODZAJ WYKRYWANEGO CZYNNIKA: R1234YF TOLERANCJA POPRAWNY/NIEPOPRAWNY: 95 % ZASILACZ: 12V DC RODZAJ PRÓBKI: CZYNNIK W POSTACI GAZU BEZ OLEJU MINIMALNE CIŚNIENIE NA WEJŚCIU: 1.38 BAR MAKSYMALNE CIŚNIENIE NA WEJŚCIU: 20.70 BAR TEMPERATURA ROBOCZA: 10°-45°C | szt. | 1
2 | KLUCZ AKUMULATOROWY UDAROWY PRĘDKOŚĆ PRODUKTU OBR. NA BIEGU JAŁOWYM 1 BIEG: 0 - 900 OBR./MIN PRĘDKOŚĆ PRODUKTU OBR. NA BIEGU JAŁOWYM 2 BIEG: 0 - 1000 OBR./MIN PRĘDKOŚĆ PRODUKTU OBR. NA BIEGU JAŁOWYM 3 BIEG: 0 - 1800 OBR./MIN CZĘST. UDARÓW NA BIEGU JAŁOWYM 1 BIEG: 0 - 1800 /MIN CZĘST. UDARÓW NA BIEGU JAŁOWYM 2 BIEG: 0 - 2000 /MIN CZĘST. UDARÓW NA BIEGU JAŁOWYM 3 BIEG: 0 - 2200 /MIN MAX MOMENT OBROTOWY (WARTOŚĆ) : 1050 NM UCHWYT NARZĘDZIOWY: 3/4 " ŚRUBY STANDARDOWE: M12 - M30 ŚRUBY WYSOKIEJ WYTRZYMAŁOŚCI: M10 - M24 NAPIĘCIE AKU ZASILANIA: 18 V OBSŁUGIWANE AKUMULATORY: 1,3 / 1,5 / 3,0 / 4,0 / 5,0 AH. DTW1001RTJ LUB RÓWNOWAŻNY | szt. | 1
3 | KLUCZ AKUMULATOROWY UDAROWY 1/2. REGULACJA PRĘDKOŚCI OBROTOWEJ SPUSTEM WŁĄCZNIKA. DUŻY MOMENT OBROTOWY - 1600 NM. NOWY MECHANIZM UDAROWY. MOMENT OBROTOWY TAKI SAM PRZY PRAWYCH JAK I LEWYCH OBROTACH. KOMPAKTOWA BUDOWA POZWALAJĄCA NA LEPSZĄ KONTROLĘ I MOŻLIWOŚĆ MANEWRU. ERGONOMICZA RĘKOJEŚĆ DAJĄCA WIĘKSZY KOMFORT PRACY. BLDC - BEZSZCZOTKOWY SILNIK PRĄDU STAŁEGO. DIODA LED OŚWIETLAJĄCA OBSZAR ROBOCZY Z FUNKCJĄ OPÓŹNIONEGO WYGASZANIA. W ZESTAWIE: KLUCZ UDAROWY, 2X AKUMULATOR, SZYBKA ŁADOWARKA, WALIZKA, UCHWYT DO MOCOWANIA PASKA. DTW1002RTJ LUB RÓWNOWAŻNY | szt. | 1
4 | KLUCZ UDAROWY PNEUMATYCZNY MINI 1200NM. WYMAGANY PRZEPŁYW POWIETRZA: 142 L/MIN MAKS. MOMENT OBROTOWY: 1200 NM. ROZMIAR UCHWYTU NARZĘDZIOWEGO: 1/2" (12.7 MM). CIŚNIENIE AKUSTYCZNE: 87.0 ± 1.0 DB(A). DRGANIA: 9.4 ± 0.9 M/S². ŚREDNICA WEWNĘTRZNA WĘŻA DOPROWADZAJĄCEGO POWIETRZE: 3/8" (10.0 MM). ZAWARTOŚĆ ZESTAWU: KLUCZ PNEUMATYCZNY, ZŁĄCZE DO WĘŻA. ŚREDNICA PRZYŁĄCZA POWIETRZA (PT): STANDARD. MAKS. CIŚNIENIE PRACY: 0.63 MPA. MATERIAŁ OBUDOWY: ALUMINIUM. RODZAJ UCHWYTU NARZĘDZIOWEGO: ZABIERAK. ROZMIAR SZYBKOZŁĄCZA: STANDARD. MOC AKUSTYCZNA: 94.0 ± 2.0 DB(A). OBROTY: 10000 MIN⁻¹. PRZEŁĄCZNIK KIERUNKU OBROTÓW: TAK. YT-09515 LUB RÓWNOWAŻNY | szt. | 1
5 | KOMPRESOR OLEJOWY TAGRED TA324B. RODZAJ SPRĘŻARKA TŁOKOWA, MOC SILNIKA - 5,6 KM, MOC 4.1 KW, WYDAJNOŚĆ EFEKTYWNA - 65- L/MIN, WYDAJNOŚĆ EFEKTYWNA - 650 L/MIN, CIŚNIENIE MAKSYMALNE - 10 BAR, POJEMNOŚĆ ZBIORNIKA 100 L, UKŁAD ZBIORNIKA - POZIOMY, ZASILANIE - SIECIOWE, NAPIĘCIE ZASILANIA - 230V, WAGA - 100 KG. TA324TA103 LUB RÓWNOWAŻNY | szt. | 1
6 | KOMPRESOR OLEJOWY TAGRED TA326B MOC SILNIKA: 5.6 KM, MOC: 4.1 KW, WYDAJNOŚĆ EFEKTYWNA: 650 L, CIŚNIENIE MAKSYMALNE 10 BAR, POJEMNOŚĆ ZBIORNIKA 200 L, UKŁAD ZBIORNIKA : POZIOMY, ZASILANIE SIECIOWE 230V / 50 HZ, OBROTY SILNIKA : 2840 OBR/MIN, CIŚNIENIE PRACY POMPTY - 8BAR, WAGA PRODUKTU Z OPAKOWANIEM: OK. 230 KG. TA326B LUB RÓWNOWAŻNY | szt. | 1
7 | PNEUMATYCZNY WYCIĄGACZ WTRYSKIWACZY + ADAPTERY. MOMENT OBROTOWY: 20-30 NM, DOTYCZY 99% WTRYSKIWACZY DOSTĘPNYCH NA RYNKU: BOSCH, DELPHI, DENSO, SIEMENS I POŁĄCZEŃ GWINTOWANYCH, ADAPTERY:– M8X1.0,– M8X1.25,– M8X1.5,– M14X1.5,– M16X1.5,– M17X1.0,– M18X0.75,– M18X1.5,– M20X1.0,– M20X1.5,– M22X1.5,– M25X0.5,– M25X1.0,– M26X0.75,– M27X0.75,– M27X1.0,– M29X1.0,– M31X0.75. D.54186 LUB RÓWNOWAŻNY | szt. | 1
8 | PODNOŚNIK HYDRAULICZNY RODZAJ SŁUPKOWY MAKS. UDŹWIG 10 T MAKS. WYSOKOŚĆ PODNOSZENIA 460 MM MIN. WYSOKOŚĆ PODNOSZENIA 230 MM WYMIARY PODSTAWY 110X123 MM DŁUGOŚĆ TŁOKA 150 MM MAKS. DŁUGOŚĆ GWINTU 80 MM SZEROKOŚĆ GŁOWICY 36 MM. YT-17004 LUB RÓWNOWAŻNY | szt. | 1
9 | PODNOŚNIK HYDRAULICZNY SŁUPKOWY 15T. RODZAJ SŁUPKOWY MAKS. UDŹWIG 15 T MAKS. WYSOKOŚĆ PODNOSZENIA 462 MM MIN. WYSOKOŚĆ PODNOSZENIA 230 MM WYMIARY PODSTAWY 140X134 MM, DŁUGOŚĆ TŁOKA 150 MM, MAKS. DŁUGOŚĆ GWINTU 82 MM, SZEROKOŚĆ GŁOWICY 43 MM. YT-17006 LUB RÓWNOWAŻNY | szt. | 2
10 | PODNOŚNIK HYDRAULICZNY SŁUPKOWY 3T, RODZAJ SŁUPKOWY MAKS. UDŹWIG 3 T MAKS. WYSOKOŚĆ PODNOSZENIA 374 MM MIN. WYSOKOŚĆ PODNOSZENIA 194 MM WYMIARY PODSTAWY 92X100 MM DŁUGOŚĆ TŁOKA 120 MM MAKS. DŁUGOŚĆ GWINTU 60 MM SZEROKOŚĆ GŁOWICY 27 MM. YT-17001 LUB RÓWNOWAŻNY | szt. | 2
11 | PODNOŚNK PNEUMATYCZNY 8T. UDŹWIG 8000 KG MINIMALNA WYSOKOŚĆ PODNOSZENIA 150 MM MAKSYMALNA WYSOKOŚĆ PODNOSZENIA 390 MM. REDATS/15-01-04 LUB RÓWNOWAŻNY | szt. | 1
12 | PODNOŚNIK PNEUMATYCZNY HYDRAULICZNY 30T BAŁWANEK MAR-POL M80391 LUB RÓWNOWAŻNY | szt. | 1
13 | TESTER AKUMULATORÓW 6V, 12V, 24V Z MOŻLIWOŚCIĄ WYDRUKU. ZAKRES POMIAROWY OD 2Ah DO 300Ah, OBSŁUGA AKUMULATORÓW AGM, GEL, SLA, EFB, WET ORAZ DRY, | szt. | 1
14 | ŁADOWARKA, PROSTOWNIK DO AKUMULATORÓW EFB, GEL, AGM, 6V, 12V, 24V. | szt. | 1
15 | PRASA HYDRAULICZNA 30 TON WYMIARY 1560X350X175 MM, WAGA - 115/120 KG, WYSUW TŁOKA - 150 MM, UDZWIG - 30 TON, MAKSYMALNY ZAKRES PRACY 130-820 MM. T61230B LUB RÓWNOWAŻNY | szt. | 1
16 | PRZENOŚNE URZĄDZENIE ROZRUCHOWE DO INSTALACJI SAMOCHODOWEJ 12/24V PRĄD ROZRUCHU 1500A(12V)/1000A(24V) | szt. | 1
17 | SPRĘŻARKA KOMPRESOR DANE TECHNICZNE:WYDAJNOŚĆ NA SSANIU 400 L/MIN, ZBIORNIK 200 L, MOC SILNIKA 3,0 KM / 2,2 KW, CIŚNIENIE ROBOCZE 8 BAR, CIŚNIENIE MAKSYMALNE 10 BAR, ILOŚĆ TŁOKÓW 2, ILOŚĆ STOPNI SPRĘŻANIA 1, OBROTY 1250 OBR/MIN, ZASILANIE 400V / 50HZ / 3PH | szt. | 1
18 | SZLIFIERKA KĄTOWA RODZAJ ZASILANIA SIECIOWE MAKSYMALNA MOC 750 W NAPIĘCIE ZASILANIA 230 V MAKSYMALNA PRĘDKOŚĆ OBROTOWA 11500 RPM. METABO 603605000 LUB RÓWNOWAŻNY | szt. | 1
19 | SZLIFIERKA TAŚMOWA DANE TECHNICZNE: MOC WEJŚCIOWA: 1030W WYMIARY (DXSXW): 409 X 134 X 157 MM PRĘDKOŚĆ TAŚMY: 400 M/MIN ROZMIAR TAŚMY: 75 X 533 MM ZASILANIE: 230V. W ZESTAWIE: - WOREK, POCHŁANIACZ PYŁU - TAŚMA SZLIFIERSKA (ZAŁOŻONA NA SZLIFIERKE) | szt. | 1
20 | WIERTARKA STOŁOWA. DUŻA MOC SILNIKA ORAZ STABILNA KONSTRUKCJA WIERTARKI STOŁOWEJ IMADŁO W ZESTAWIE, UCHWYT KLUCZYKOWY 16MM. MOC WIERTARKI: 550W. STÓŁ ROBOCZY: 170 X 170MM. LICZBA BIEGÓW: 9. PRĘDKOŚĆ OBROTOWA: 420-2640 OBR./MIN. SKOK WRZECIONA: 50MM. WYSOKOŚĆ CAŁKOWITA: 610MM. TRYTON TWS550 LUB RÓWNOWAŻNY | szt. | 2
21 | WKRĘTARKA AKUMULATOROWA DANE TECHNICZNE NAPIĘCIE ZASILANIA: 18 V TYP AKUMULATORÓW: LI-ION PRĘDKOŚĆ OBR. NA BIEGU JAŁ. 1 BIEG: 0 - 300 OBR./MIN PRĘDKOŚĆ OBR. NA BIEGU JAŁ. 2 BIEG: 0 - 600 OBR./MIN PRĘDKOŚĆ OBR. NA BIEGU JAŁ. 3 BIEG: 0 - 1700 OBR./MIN CZĘST. UDARÓW NA BIEGU JAŁ. 1 BIEG: 0 - 4500 /MIN CZĘST. UDARÓW NA BIEGU JAŁ. 2 BIEG: 0 - 9000 /MIN CZĘST. UDARÓW NA BIEGU JAŁ. 3 BIEG: 0 - 25500 /MIN MAKS. ŚREDNICA WIERCENIA W STALI: 13 MM MAKS. ŚREDNICA WIERCENIA W DREWNIE: 65 MM MAKS. ŚREDNICA WIERCENIA W BETONIE: 16 MM MAKS. MOMENT OBR. MIĘKKI / TWARDY: 40 / 80 NM ZAKRES MOCOWANIA: 1,5 - 13 MM. MAKITA DHP451RFJ LUB RÓWNOWAŻNY | szt. | 2
22 | PILARKA TARCZOWA-STOŁOWA. ZASILANIE SIECIOWE, MOC 2000W, SREDNICA TRACZY 254MM. DEDRA DED7754T3 LUB RÓWNOWAŻNY | szt. | 1
23 | ELEKTRYCZNY PRZEPYCHACZ KANALIZACJI Z KOMPLETEM SPĘŻYN I KOŃCÓWEK MSW MP10060359 LUB RÓWNOWAŻNY | szt. | 1
RAZEM ZA ZADANIE 3
ZADANIE 4
1 | BATERIA - AKUMULATOR 18V 3AH DO WIERTARKO-WKRĘTARKI BOSCH PSR - 18 | szt. | 3
2 | BATERIA - AKUMULATOR 14.4V 1.5AH DO WKRĘTARKI BOSCH PROFESJONAL | szt. | 2
3 | AKUMULATOR 18V 4.0AH DO WKRĘTARKI MAKITA | szt. | 2
4 | BARWNIK UV UNIWERSALNY | ml | 2
5 | BLOKADA ROZRZĄDU FALCON F04112 LUB ROWNOWAŻNY | szt. | 1
6 | BLOKADA ROZRZĄDU. ZASTOSOWANIE: FORD: EDGE, FOCUS, GALAXY, KUGA, MONDEO, RANGER, S-MAX, TRANSIT, TRANSIT CUSTOM, TOURNEO CUSTOM. JOMAX VT17128 LUB RÓWNOWAŻNY | kpl. | 1
7 | BUTLA Z AZOTEM 8 L Z REDUKTOREM | szt. | 1
8 | CZYNNIK CHŁODNICZY DO KLIMATYZACJI R1234YF Z DŁUGĄ DATĄ LEGALIZACJI BUTLI | kg | 5
9 | DRUT SPAWALNICZY 0,8MM | kg | 15
10 | ELEKTRONICZNY WYKRYWACZ CZYNNIKA CHŁODNICZEGO R1234YF , R134A | szt. | 1
11 | GENERATOR OZONU PARAMETRY: NAPIĘCIE: AC 220 ~ 240 V MOC: 21 W WYDAJNOŚĆ OZONU: 3 - 3,5 G/H OBUDOWA ZE STALI NIERDZEWNEJ WYDAJNOŚĆ POMPY 10 - 15 L/MIN PRACA DO MAKSYMALNEJ WILGOTNOŚCI 95% PRZYSTOSOWANY DO PRACY CIĄGŁEJ. ZY-H135 LUB RÓWNOWAŻNY | szt. | 1
12 | KAMERA INSPEKCYJNA. OPIS: KAMERA OSADZONA NA 90 CM ELASTYCZNEJ SONDZIE DO PENETRACJI PRZESTRZENI W TRUDNO DOSTĘPNYCH MIEJSCACH. 8 MM GŁOWICA KAMERY UMOŻLIWIAJĄCA DOSTĘP W BARDZO WĄSKIE SZCZELINY. REGULACJA JASNOŚCI / KONTRASTU - OSIEM RÓŻNYCH POZIOMÓW JASNOŚCI POZWALA NA DOPASOWANIE OŚWIETLENIA DO POTRZEB TOCZNIA. KOLOROWY MONITOR LDC 2.31" 58.6 MM (640 X 480 PX). SZCZELNOŚĆ IP67 - OCHRONA PRZED WODĄ I KURZEM. DIODY LED OSADZONE NA KAMERZE OŚWIETLAJĄCE POLE PRACY KAMERY. AUTOMATYCZNE OBRACANIE OBRAZU UŁATWIA PRACĘ URZĄDZENIEM W TRUDNYCH MIEJSCACH. DANE TECHNICZNE:ŚREDNICA KAMERY: 8 MM. TYP EKRANU: KOLOROWY LCD. ROZDZIELCZOŚĆ - 640X480 PIX WIELKOŚĆ EKRANU / PRZEKĄTNA: 2,31" (58.6 MM). STANLEY STHTO-77363 (WALIZKA) LUB RÓWNOWAŹNY | szt. | 1
13 | KLUCZ ŁAŃCUCHOWY DO FILTROW OLEJU 1/2" . YT-08253 LUB RÓWNOWAŻNY | szt. | 1
14 | KOBYŁKI WARSZTATOWE UDŹWIG 3 T ZAKRES PODNOSZENIA >280>430 MM, ZAPADKOWY MECHANIZM BLOKADY, ZAWLECZKA ZABEZPIECZAJĄCA, GUMOWE NAKŁADKI OCHRONNE LICZBA SZTUK W ZESTAWIE 2. YT-17311 LUB RÓWNOWAŻNY | kpl. | 2
15 | MANOMETR DO OGUMIENIA 0-12ATM | szt. | 20
16 | MANOMETR DO POMIARU CIŚNIENIA PALIWA W POJAZDACH Z SYSTEMEM COMMON RAIL 1000BAR | kpl. | 1
17 | MIESZADŁO BUDOWLANE NA GWINCIE M14 | szt. | 2
18 | MŁOTEK BRUKARSKI 1KG Z WYMIENNĄ GUMĄ | szt. | 1
19 | MULTIMETR POMIAR NAPIĘCIA STAŁEGO W ZAKRESIE: 200MV, 2V, 20V, 200V, 1000V POMIAR NAPIĘCIA ZMIENNEGO: 200MV, 2V, 200V, 750V POMIAR PRĄDU STAŁEGO W ZAKRESIE: 2MA, 200MA, 20A POMIAR PRĄDU PRZEMIENNEGO: 2MA, 200MA, 20A POMIAR REZYSTANCJI: 200, 2K, 20K, 200K, 2M, 20M POMIAR CZĘSTOTLIWOŚCI W ZAKRESIE: 20KHZ, 200KHZ POMIAR POJEMNOŚCI W ZAKRESIE: 2000PF, 200NF, 20UF TEST DIODY I CIĄGŁOŚCI LINII POMIAR STANÓW LOGICZNYCH POMIAR TRANZYSTORÓW USTAWIENIE WARTOŚCI ODNIESIENIA POMIARU ZAPAMIĘTANIE AKTUALNEJ WARTOŚCI POMIARU, WARTOŚCI MAKSYMALNEJ ORAZ MINIMALNEJ. ZASILANIE Z BATERII 9V (6LR61). METEX M-4650CR LUB RÓWNOWAŻNY | szt. | 3
20 | MYJKA ULTRADŻWIĘKOWA.PARAMETRY: MOC GRZEWCZ <450W, MOC ULTRADZWIĘKOWA<500W, CZĘSTOTLIWOŚĆ ULTRADZWIĘKOWA <35kHz, POJEMOŚĆ ZBIORNIKA <22L, VEVOR TH-100A LUB RÓWNOWAŻNY | kpl. | 1
21 | OLEJ DO KLIMATYZACJI PAO 68 UNIWERSALNY BEZ UV | L | 2
22 | OPASKA Ø 16-27 | szt. | 30
23 | OPASKA Ø 40-60 | szt. | 30
24 | OPASKA SLIMAKOWA Ø 65-80 | szt. | 30
25 | OPASKA ZACISKOWA 2,5X200 | szt. | 30
26 | OPASKA ZACISKOWA Ø 10-16 | szt. | 30
27 | OPASKA ZACISKOWA Ø 12-22 | szt. | 30
28 | OTWORNICA DO GLAZURY CYRKIEL FI 20-120MM | szt. | 1
29 | PASY TRANSPORTOWE 40MM | kpl. | 6
30 | AKUMULATOROWY PISTOLET DO POMPOWANIA KÓŁ 72.1340 LUB RÓWNOWAŻNY | kpl. | 1
31 | PISTOLET DO POMPOWANIA KÓŁ MAKS. CIŚNIENIE POWIETRZA 0.8 MPA ŚREDNICA PRZYŁĄCZA POWIETRZA (PT) STANDARD ŚREDNICA MANOMETRU 100 MM DŁUGOŚĆ WĘŻA 440 MM MATERIAŁ ALUMINIUM CIŚNIENIE AKUSTYCZNE 89.0 ± 2.5 DB(A) MOC AKUSTYCZNA 100.0 ± 2.5 DB(A) DRGANIA < 2.5 M/S² | szt. | 1
32 | PODSTAWKI POD SAMOCHÓD 6T MAKS. OBCIĄŻENIE 6 T ZAKRES PODNOSZENIA 388-580 MM WYMIARY PODSTAWY 258X285 MM ROZMIAR GŁOWICY 100X29 MM RODZAJ ZAPADKOWY LICZBA SZTUK W ZESTAWIE 2 . YT-17312 LUB RÓWNOWAŻNY | kpl. | 2
33 | PRZELEWOWY ZESTAW DIAGNOSTYCZNY DO WTRYSKIWACZY COMMON RAIL, UMOŻLIWIA WYKONANIE DIAGNOSTYKI PRACY SYSTEMÓW WTRYSKU COMMON RAIL W SILNIKACH SZEŚCIOCYLINDROWYCH I MNIEJSZYCH PRODUKCJI: BOSCH, SIEMENS, DENSO, DELPHI W SILNIKACH SZEŚCIOCYLINDROWYCH I MNIEJSZYCH. PARAMETRY SYMBOL: YT-7306 ZASTOSOWANIE: DO GNIAZD WTRYSKIWACZY COMMON RAIL, DO SILNIKÓW DIESLA LICZBA SZTUK W ZESTAWIE: 31. YT-7306 LUB RÓWNOWAŻNY | kpl. | 1
34 | PRZEWÓD CISNIENIOWY DANE TECHNICZNE GWINTY PRZYŁĄCZA: STANDARDOWE SZYBKOZŁĄCZKI ROBOCZE CIŚNIENIE: 20 BAR ROZRYWAJĄCE CIŚNIENIE: 55 BAR MATERIAŁ WYKONANIA: GUMA TEMPERATURA PRACY: +70 STOPNIC / -40STOPNIC DŁUGOŚĆ: 20 M ŚREDNICA WEWNĘTRZNA: 10 MM ŚREDNICA ZEWNĘTRZNA: 17MM. TA109 LUB RÓWNOWAŻNY | szt. | 2
35 | PRZEWÓD ELEKTRYCZNY YBY3 IP 5 LUB RÓWNOWAŻNY | m | 5
36 | PRZYRZĄD BLOKAD ROZRZĄDU DO POJAZDU FORD 2.0 TDCI | kpl. | 1
37 | PRZYRZĄD BLOKAD ROZRZĄDU DO POJAZDU FORD 2.2 TDCI | kpl. | 1
38 | PRZYRZĄD DO USTAWIANIA SPRZĘGŁA ZESTAW ŚCIĄGACZ MODEL 1093 ZAWIERA: - ELEMENT DOCISKOWY ORAZ WSPORNIKI 3 - I 4 - RAMIENNE, - TRZPIENIE STOŻKOWE DO ROZPRĘŻENIA KOŃCÓWEK CENTRUJĄCYCH TARCZĘ SPRZĘGŁA, - UNIWERSALNY WAŁEK CENTRUJĄCY Z PROWADNICĄ I ELEMENTEM NAPINAJĄCYM, - TRZPIENIE CENTRUJĄCE DO ŁOŻYSKA PILOTUJĄCEGO, - SZPILKI, NAKRĘTKI PRZELOTOWE, NASADKI, WAŁKI I INNE SPECJALISTYCZNE PRZYRZĄDY. MAGMA 1093A LUB RÓWNOWAŻNY | kpl. | 1
39 | PRZYŻĄD DO BLOKADY ROZRZĄDU DO POJAZDU MAN SYN1E TGE 3.180 | kpl. | 1
40 | REDUKTOR DO BUTLI Z AZOTEM 50 BAR DO KLIMATYZACJI | szt. | 1
41 | RĘKAWICE CHEMOODPORNE DO OBSŁUGI KLIMATYZACJI | kpl. | 1
42 | SMAROWNICA PNEUMATYCZNA | szt. | 1
43 | SPRĘŻARKA TŁOKOWA AIRPES 6L | szt. | 1
44 | SZYBKOZŁĄCZKA DLA PRZEWODÓW PALIWOWYCH - PRZEJŚCIÓWKA KOŃCÓWKA Z 1/2" NA 3/4" DLA FI WEW. 3,2 | szt. | 1
45 | ŚCIĄGACZ BEZWŁADNOŚCIOWY WTRYSKIWACZY. ZESTAW: – MŁOTEK BEZWŁADNOŚCIOWY: 1.6 KG, DŁ. 160MM / 2.7 KG, DŁ. 460MM / 5.1 KG, DŁ. 600MM – ADAPTER PAZURKOWY: 13,7 X 18MM, DŁ. 105MM / 12,7 X 19MM, DŁ. 130 MM – 5 NASADEK Z WCIĘCIEM 6-KĄT. 1/2″, DŁ.100MM: 25, 27, 28, 29, 30MM – ŚCIĄGACZ DO WTRYSKIWACZY, ŚREDNICA ZEW. 35 MM, ŚREDNICA WEW. 29MM / WRZECIONO: M17 X 1,0 – ADAPTER Z GWINTEM ZEWN. M27 X 1,0 – 3 SZT. – ADAPTER Z GWINTEM ZEWN. M25 X 1,0 – ADAPTER Z GWINTEM WEWN. M27 X 1,0 – 3 SZT. – ADAPTERY DLA WEWNĘTRZNEGO/ZEWNĘTRZNEGO I ŚCIĄGACZA PAZURKOWEGO. FALCON F05415 (WALIZKA) LUB RÓWNOWAŻNY | szt. | 1
46 | ŚCIERNICA 20X20X150 | szt. | 2
47 | ŚCIERNICA 32X20X200 | szt. | 2
48 | TARCZA DIAMENTOWA 115MM | szt. | 3
49 | TARCZA DIAMENTOWA 125MM | szt. | 6
50 | TARCZA DIAMENTOWA 230 | szt. | 4
51 | TERMOMETR ELEKTRONICZNY Z SONDĄ DANE TECHNICZNE: PARAMETRY MIERZONE: TEMPERATURA (°C; °F) ZAKRES POMIAROWY: -49,9°C ... +149,9°C ROZDZIELCZOŚĆ: 0,1 DOKŁADNOŚĆ: ±1°C ±1 CYFRA WYŚWIETLACZ: WYŚWIETLACZ LCD, 1 LINIA ZASILANIE: BATERYJNE, 1 X 1.5 V AAA. ETI 810-930 LUB RÓWNOWAŻNY | szt. | 1
52 | TESTER SZCZELNOŚCI UKŁ. CHŁODZENIA W ZESTAWIE: PRZYRZĄD DO POMIARU SZCZELNOŚCI USZCZELKI POD GŁOWICĄ. (POSIADA DWIE KOMORY ODSEPAROWANE FILTREM ORAZ UNIWERSALNE PRZYŁĄCZE DO KORKA CHŁODNICY) RĘCZNA POMPKA DO ZASYSANIA GAZU Z UKŁADU CHŁODZENIA. POJEMNIK Z PŁYNEM REAKCYJNYM 250 ML. PUSTY POJEMNIK DO ZUŻYTEGO PŁYNU (PŁYN REAKCYJNY JEŻELI NIE ZMIENIŁ KOLORU MOŻE BYĆ UŻYTY KILKA RAZY) - PRZYŁĄCZE ZAKOŃCZONE SZYBKOZŁĄCZKĄ. POZWALA NA SZCZELNE POŁĄCZENIE I DOKŁADNIEJSZY POMIAR. CAŁOŚĆ ZESTAWU W WALIZCE. A-1025B LUB RÓWNOWAŻNY | szt. | 1
53 | TORBA NARZĘDZIOWA SKÓRZANA 410X260X190MM. ZASTOSOWANIE: PRZECHOWYWANIE NIEZBĘDNYCH NARZĘDZI PODCZAS PRACY. - WYKONANA ZE SKÓRY; - WSZYSTKIE KĄTY ZEWNĘTRZNE OBITE SĄ METALOWYMI KĄTOWNIKAMI; - REGULOWANY PASEK BOCZNY, MAKSYMALNA DŁUGOŚĆ 1130MM; - NA GÓRZE TORBY ZAMONTOWANA RĄCZKA; - ZAMYKANA NA 2 ZATRZASKOWE ZAMKI; - Z PRZODU TORBY 2 KIESZENIE NA DROBNE ELEMENTY - W ŚRODKU TORBY PRZEGRODA (RÓWNIEŻ OBITA SKÓRĄ), RUCHOMA; - WEWNĄTRZ TORBY NA JEJ BOKACH ORAZ PRZEGRODZIE REGULOWANE PASKI NA KTÓRYCH MOŻNA ZAWIESZAĆ NARZĘDZIA W CELU ZMNIEJSZENIA I USZKODZENIA PODCZAS TRANSPORTU; - PRZÓD TORBY OTWIERANY, POZWALAJĄCY NA CAŁKOWITE ROZŁOŻENIE TORBY I DOSTĘP DO NARZĘDZI. | szt. | 5
54 | WĄŻ DO GAZU ACETYLEN | m | 25
55 | WĄŻ DO GAZU PROPAN-BUTAN | m | 10
56 | WĄŻ DO TLENU TECHNICZNEGO | m | 25
57 | ZESTAW BLOKAD ROZRZĄDU FIAT/PSA 2.2 JTD. ZESTAW BLOKAD DO ROZRZĄDU FIAT, PSA BLOKADA ROZRZĄDU PRZEZNACZONA DO SAMOCHODÓW Z SILNIKIEM DIESLA JTD KOMPLET W WALIZCE ZASTOSOWANIE: CITROEN JUMPER (RELAY) 2006-2009,. PEUGEOT BOXER 2006-2009. SILNIKI: 2.2 JTD 4HV (100KM), 4HU (120KM), FIAT DUCATO 2.2 MULTIJET 2006-2009 ORAZ 2.3/3.0 JTD MULTIJET HPI / HPT 2002-2008, IVECO DAILY 2.3 / 3.0 JTD 2003-2006. QS10601 QUATROS LUB RÓWNOWAŻNY | kpl. | 1
58 | ZESTAW MANOMETRÓW DO SPRAWDZANIASZCZELNOŚCI KLIMATYZACJI AZOTEM Z CZYNNIKIEM R1234YF. ZAKRES POMIARU 0-0.8 / 0-120 (KLIMATYZACJA NISKOCIŚNIENIOWA), 0-3.4 / 0-500 (KLIMATYZACJA WYSOKOCIŚNIENIOWA) MPA/PSI DŁUGOŚĆ WĘŻA 145 X3 CM ŚREDNICA MANOMETRU 72 MM MATERIAŁ STAL WĘGLOWA #45 LICZBA SZTUK W ZESTAWIE 6. YT 72990 LUB RÓWNOWAŻNY | kpl. | 1
59 | ZESTAW ORINGÓW DO KLIMATYZACJI LICZBA SZTUK W ZESTAWIE 270 ZAWARTOŚĆ ZESTAWU X20: Ø5.29X1.78 MM, Ø6.07X1.78 MM, Ø6.8X1.9 MM, Ø7.65X1.78 MM, Ø7.8X1.9 MM, Ø8X2 MM, Ø8.8X1.9 MM; X15: Ø10.77X2.62 MM, Ø10.82X1.78 MM, ZAWARTOŚĆ ZESTAWU CD. Ø11X2 MM, Ø12X2 MM; X10: Ø10X2 MM, Ø13.9X1.8 MM, Ø13.95X2.62 MM, Ø15X2 MM, Ø17X2 MM, Ø17.04X3.53 MM, Ø17.17X1.78 MM ZASTOSOWANIE DO KLIMATYZACJI. YT - 06879 LUB RÓWNOWAŻNY | kpl. | 1
60 | ZESTAW ZAWORKÓW KLIMATYZACJI Z KLUCZEM GECO | kpl. | 1
61 | ZGRZEWARKA DO RUR PP PŁASKA MOC 1200-1500W/ ZESTAW 15-50MM | szt. | 2
62 | ZAMRAŻARKA DO RUR | szt. | 1
63 | ZACISKARKA DO RUR PEX | szt. | 1
64 | ŻURAW WARSZTATOWY DO WYCIĄGANA SILNIKA 2T | szt. | 1
65 | ŻYŁKA FI 1MM/100MDŁ. | szt. | 2
RAZEM ZA ZADANIE 4
ZADANIE 5
1 | WÓZEK PALETOWY PÓŁELEKTRYCZNY: DANE TECHNICZNE: UDŹWIG - 1800 KG., DŁUGOŚĆ WIDEŁ – 1150 MM, SZEROKOŚĆ WIDEŁ - 550 MM, MOC SILNIKA JAZDY – OD 0,65 KW DO 0,80 KW, BATERIA – LITOWA (AKUMULATOR TRAKCYJNY), PRACY CIĄGŁA NA BATERII – 3-5 GODZIN, CZAS ŁADOWANIA BATERII - 2-5 GODZIN, WYSOKOŚĆ PODNOSZENIA - DO 80/200 MM, TYP PROSTOWNIKA - WBUDOWANY LUB ZEWNĘTRZNY, HAMULEC – ELEKTROMAGNETYCZNY, ROLKI TYLNE – POLIURETANOWE (PODWÓJNE), WYMAGANA DODATKOWE: INSTRUKCJA OBSŁUGI I KONSERWACJI, WYKAZ (KATALOG) CZĘŚCI, DEKLARACJA ZGODNOŚCI CE | szt. | 1
ZADANIE 6
1 | MŁOTOWIERTARKA SDS . MAKS. CZĘSTOTLIWOŚĆ UDARU (UD./MIN) - 4800, MAKS. ZDOLNOŚĆ WIERCENIA W BETONIE (MM) - 26, MAKS. ZDOLNOŚĆ WIERCENIA W DREWNIE (MM) - 28, MAKS. ZDOLNOŚĆ WIERCENIA W STALI (MM) - 13, W ZESTAWIE - WALIZKA. MILWAUKEE M18 FHX-0X LUB RÓWNOWAŻNY | kpl. | 1
2 | WIERTARKO-WKRĘTARKA UDAROWA. MAKS. MOMENT OBROTOWY (NM): 60, CZĘST. UDARU (UD./MIN): 0 - 27,000, MAKS. ZDOLNOŚĆ WIERCENIA W DREWNIE (MM): 52, MAKS. ZDOLNOŚĆ WIERCENIA W BETONIE (MM): 16, MAKS. ZDOLNOŚĆ WIERCENIA W STALI (MM): 13, USTAWIENIA PRĘDKOŚCI: 2, PRĘD. BEZ OBC. BIEG 1 (OBR./MIN): 0 - 500, PRĘD. BEZ OBC. BIEG 2 (OBR./MIN): 0 - 1800. MILWAUKEE M18 CBLPD LUB RÓWNOWAŻNY | kpl. | 1
3 | SZLIFIERKA KĄTOWA 125MM. MAKS. GŁĘBOKOŚĆ CIĘCIA 33 MM, ŚREDNICA TARCZY (MM) - 125, OCHRONA PRZED ODRZUTEM, GWINT WRZECIONA - M14, W ZESTAWIE - WALIZKA. MILWAUKEE M18 BLFSAG-0X LUB RÓWNOWAŻNY | kpl. | 1
4 | AKUMULATOR LITOWO-JONOWY 18V 5AH | szt. | 5
5 | ŁADOWARKA DO AKUMULATORÓW LITOWO-JONOWYCH. PORT ŁADOWANIA - 1 X M12™, 1 X M18™, PRĄD ŁADOWANIA (A) - 6.0/4.5. MILWAUKEE M18/12 LUB RÓWNOWAŻNY. | szt. | 1
6 | WALIZKA SYSTEMOWA MILWAUKEE LUB RÓWNOWAŻNY | szt. | 2
7 | ZESTAW WIERTEŁ SDS. WIERTŁO 5 X 110 MM; WIERTŁO 12 X 160 MM; WIERTŁO 6 X 110 MM; WIERTŁO 12 X 260 MM; WIERTŁO 6 X 160 MM; WIERTŁO 14 X 260 MM; WIERTŁO 8 X 110 MM; SZPIC 140 MM; WIERTŁO 8 X 160 MM; SZPIC 250 MM; WIERTŁO 8 X 210 MM; PRZECINAK 20 X 140 MM; WIERTŁO 10 X 110 MM; PRZECINAK 20 X 250 MM; WIERTŁO 10 X 160 MM; PRZECINAK 40 X 250 MM; WIERTŁO 10 X 210 MM | kpl. | 2
8 | DMUCHAWA AKUMULATOROWA DO LIŚCI. PRĘDKOŚĆ POWIETRZA - 193 KM/H, PRĘDKOŚĆ WYDMUCHU - 133 KM/H / 193 KM/H, OBJĘTOŚĆ POWIETRZA - 212 L/SEK. MILWAUKEE M18 FBL LUB RÓWNOWAŻNY. | szt. | 1
9 | ZASTAW KLUCZY IMBUSOWYCH. ZAKRES ZESTAWU: 3/8" - 0.050", KLUCZE IMBUSOWE W ROZMIARACH: 3/8", 5/16", 1/4", 7/32", 3/16", 5/32", 9/64", 1/8", 7/64", 3/32", 5/64", 1/16", 0.05", TYP: HEX Z KULKĄ. | kpl. | 1
10 | PIŁA ŁAŃCUCHOWA. ROZMIAR PILNIKA DO ŁAŃCUCHA (MM/") 4, PODZIAŁKA ŁAŃCUCHA ["] 9.5 / 3/8″, DŁUGOŚĆ PROWAD. / ŁAŃCUCHA (CM) 40, GRUBOŚĆ ŁAŃCUCHA ["] 1.1 / 0.043″, OGNIWA PROWADZĄCE 56, PRĘDKOŚĆ ŁAŃCUCHA (M/S) 12.4 | szt. | 1
11 | AKUMULATOR LITOWO-JONOWY 18V 8 AH | szt. | 4
12 | ZESTAW BITÓW UDAROWYCH. W ZESTAWIE: 1X BIT UDAROWY PH1 / 25MM, 2X BIT UDAROWY PH2 / 25MM, 1X BIT UDAROWY PZ1 / 25MM, 2X BIT UDAROWY PZ2 / 25MM, 1X BIT UDAROWY TX10 / 25MM, 1X BIT UDAROWY TX15 / 25MM, 2X BIT UDAROWY TX20 / 25MM, 3X BIT UDAROWY TX25 / 25MM, 2X BIT UDAROWY TX30 / 25MM, 1X BIT UDAROWY TX40 / 25MM, 1X BIT UDAROWY PH1 / 50MM, 3X BIT UDAROWY PH2 / 50MM, 1X BIT UDAROWY PH3 / 50MM, 1X BIT UDAROWY PZ1 / 50MM, 3X BIT UDAROWY PZ2 / 50MM, 1X BIT UDAROWY PZ3 / 50MM, 1X BIT UDAROWY TX10 / 50MM, 1X BIT UDAROWY TX15 / 50MM, 1X BIT UDAROWY TX20 / 50MM, 2X BIT UDAROWY TX25 / 50MM, 3X BIT UDAROWY TX30 / 50MM, 3X BIT UDAROWY TX40 / 50MM, 1X MAGNETYCZNY UCHWYT DO BITÓW SHOCKWAVE 60MM. MILWAUKEE LUB RÓWNOWAŻNY | kpl. | 2
13 | ZESTAW KLUCZY NASADOWYCH DO WKRĘTARKI Z MAGNETYCZNYMI KOŃCÓWKAMI (ZWYKŁE I CALOWE). POKRĘTŁO ZAPADKOWE 1/4", POKRĘTŁO ZAPADKOWE 1/2", UCHWYT ŚRUBOKRĘTOWY 150 MM, PRZEGUB CARDANA 1/4", PRZEGUB CARDANA 1/2", PRZEDŁUŻKA 1/4" 50 I 100 MM, PRZEDŁUŻKA 1/2" 125 I 250 MM, POKRĘTŁO TYP T 1/4", ZESTAW NASADEK KRÓTKICH 1/4" (OD 4 DO 14 MM) 13 SZT., ZESTAW NASADEK KRÓTKICH 1/4" (OD E4 DO E8 MM) 5 SZT., ZESTAW NASADEK DŁUGICH 1/4" (OD 6 DO 13 MM) 8 SZT., ZESTAW BITÓW: HEZ, PZ, SL, PH, T-BITS 35 SZT., ZESTAW NASADEK KRÓTKICH 1/2" (OD 10 DO 32 MM) 18 SZT., ZESTAW NASADEK KRÓTKICH 1/2" (OD E10 DO E24 MM) 8 SZT., ZESTAW NASADEK DŁUGICH 1/2" (OD 14 DO 19 MM) 5 SZT., ADAPTER DO BITÓW 5/16" Z NASADKĄ 1/2" 1 SZT., KLUCZE IMPUSOWE (1.27 MM, 1.5 MM, 2.5 MM), NASADKI TORX 1/4": E4, E5, E6, E7, E8, NASADKI TORX 1/2": E10, E11, E12, E14, E16, E18, E20, E24, ADAPTER / PRZELOTKA 1/2" X 3/8". | kpl. | 1
14 | LUTOWNICA TRANSFORMATOROWA PISTOLETOWA. MOC - 100W, TEMPERATURA GROTU - 400ºC. | szt. | 1
15 | BRZESZCZOTY DO PIŁ SZABLASTYCH MILWAUKEE (13 SZT.) 2X WRECKER MULTI MATERIAL - 150 MM,, 2X AX™ DO DREWNA Z GWOŹDZIAMI - 150 MM, 2X AX™ DO DREWNA Z GWOŹDZIAMI - 230 MM, 4X TORCH™ DO METALU - 150 MM, 2X TORCH™ DO METALU - 230 MM, 1X TORCH™ CARBIDE - 150 MM DO ŻELIWA. | kpl. | 1
16 | ZESTAW BRZESZCZOTÓW DO WYRZYNARKI BOSCH (10 SZT.) 2X BRZESZCZOT T 119 BO BASIC FOR WOOD, 4X BRZESZCZOT T 119 B BASIC FOR WOOD, 4X BRZESZCZOT T 111 C BASIC FOR WOOD | kpl. | 1
17 | ZESTAW WIERTEŁ DO METALU HSS (25SZT.) WIERTŁA NWKA HSS-R OD 1MM DO 13MM CO 0,5MM | kpl. | 1
18 | ZSZYWACZ AKUMULATOROWY M12 MILWAUKEE + AKUMULATOR 3AH M12 BST-0, + ZESTAW ZSZYWEK. NAPIĘCIE - 12V, DŁUGOŚĆ ZSZYWEK - 6 - 14 MM, NAPIĘCIE AKU [V]: 12, POJEMNOŚĆ AKUMULATORA [AH]: 3, LICZBA BATERII [SZT.]: 1, ZESTAW ZSZYWEK – 6 – 14 MM | szt. | 1
19 | LATARKA AKUMULATOROWA M18 TLED-0 + AKUMULATOR 2AH | szt. | 2
20 | UCHWYT ELEKTRODY 500A ESAB | szt. | 1
21 | ZESTAW WIERTEŁ STOŻKOWYCH PRZEZNACZENIE: METAL, BLACHY STALOWE CIENKOŚCIENNE, TWORZYWA SZTUCZNE, ROZMIAR WIERTEŁ: 4-12 MM, 4-20 MM, 4-32 MM, 4-39MM, STOPNIOWANIE: 2 MM, UCHWYT: CYLINDRYCZNY | kpl. | 3
22 | ZESTAW OTWORNIC BI-METAL DO: STAL, MIEDŹ, ALUMINIUM, BLACHA, DREWNO, TWORZYWA SZTUCZNE,, MATERIAŁY DREWNOPOCHODNE, PŁYTY KARTONOWO-GIPSOWE, OTWORNICE - 19, 20 , 22, 25, 29, 32, 35, 38, 44, 51, 57, 64, 76 MM 2 SZT TRZPIENI - 3/8" HEX , 7/16" HEX, ADAPTER, PRZEDŁUŻKA | kpl. | 17
23 | KLUCZ UDAROWY MILWAUKEE M18 1/2. CZĘST. UDARU (UD./MIN) - 0-900/ 0-2100/ 0-3100, MAKS ŚREDNICA ŚRUBY - M22, MAKS. MOMENT DOKRĘCANIA (NM) – 745, MAKS. MOMENT OBROTOWY (NM) - 475/ 610/ 745/ 47, MOMENT ZRYWAJĄCY (NM) – 881, PEŁNY ZESTAW - 2 X M18 B5 AKUMULATORY, M12-18 FC ŁADOWARKA, WALIZKA, UCHWYT NARZĘDZIA - ½″ KWADRAT | szt. | 1
24 | WIERTARKO-WKRĘTARKA M18 UDAROWA. MAKS. CZĘSTOTLIWOŚĆ UDARU (UD./MIN) - 0 - 32,000, MAKS. MOMENT OBROTOWY (NM) – 135, MAKS. ZDOLNOŚĆ WIERCENIA W DREWNIE (MM) – 89, MAKS. ZDOLNOŚĆ WIERCENIA W MURZE (MM) – 16, MAKS. ZDOLNOŚĆ WIERCENIA W STALI (MM) – 16, PRĘD. BEZ OBC. BIEG 1 (OBR./MIN) - 0 – 550, PRĘD. BEZ OBC. BIEG 2 (OBR./MIN) - 0 – 2000, UCHWYT (MM) – 13, USTAWIENIA PRĘDKOŚCI – 2, W ZESTAWIE - WALIZKA | szt. | 1
25 | PILARKA TARCZOWA M18 AKUMULATOROWA MILWAUKEE + TARCZE+ ŁADOWARKA MAKS. GŁĘBOKOŚĆ CIĘCIA (MM) – 66, PEŁNY ZESTAW - 2 X M18 FB8, AKUMULATORY, M12-18 FC ŁADOWARKA, WALIZKA, PRĘDKOŚĆ BEZ OBCIĄŻENIA (OBR/MIN) – 4000, ŚREDNICA OTWORU (MM) - 15.87, ŚREDNICA OTWORU TARCZY (MM) - 15.87, ŚREDNICA TARCZY TNĄCEJ (MM) – 203,W ZESTAWIE - WALIZKA. | szt. | 1
26 | NOŻYCE AKUMULATOROWE DO BLACHY + AKUMULATOR 6AH+ OSPRZĘT. MAKS. GRUBOŚĆ BLACHY STALOWEJ 600 N¦MM² (MM): 1.2, MAKS. GRUBOŚĆ BLACHY STALOWEJ 800 N¦MM² (MM): 0.7, MAKSYMALNA GRUBOŚĆ BLACHY ALUMINIOWEJ DO 250 N¦MM² (MM): 2.1, MAKSYMALNA GRUBOŚĆ BLACHY STALOWEJ 600 N¦MM² [MM]: 1.6, NAJMNIEJSZY PROMIEŃ (MM): 40.7, PRĘDKOŚĆ SKOKOWA (SKOKÓW/MIN): 1,400 - 2,200, ŚREDNICA OTWORU POCZĄTKOWEGO (MM): 21, SZEROKOŚĆ CIĘCIA (MM): 5, W ZESTAWIE: WALIZKA | szt. | 1
27 | KOMPLET WIERTEŁ DO METALU WIELOSTOPNIOWYCH 4-12 / 4-20 / 6-30 MM | kpl. | 1
28 | ZESTAW NARZĘDZI 216 EL ½ 3/8 ¼ YATO + ZESTAW WKRĘTAKÓW. ZAWARTOŚĆ OPAKOWANIA. NASADKI 1/2": 10; 11; 12; 13; 14; 15; 17; 19; 20; 21; 22; 24 MM, L= 38 MM; 27; 30; 32 MM, L= 42 MM, NASADKI DŁUGIE 1/2": 16; 17; 18; 19; 22 MM, L= 76 MM, NASADKI 1/2" TORX: E20; E22; E24, NASADKI 3/8": 10; 11; 12; 13; 14; 15; 16 MM, L= 28 MM; 17; 18; 19 MM, L= 30 MM, NASADKI DŁUGIE 3/8": 10; 11; 12; 13; 14; 15 MM, L= 63 MM, NASADKI 3/8" TORX: E10; E11; E12; E14; E16; E18, NASADKI 1/4": 4; 4.5; 5; 5.5; 6; 7; 8; 9; 10; 11; 12; 13; 14 MM, L= 25 MM, NASADKI DŁUGIE 1/4": 4; 5; 6; 7; 8; 9; 10 MM, L= 50 MM, NASADKI 1/4" TORX: E4; E5; E6; E7; E8, GRZECHOTKA 1/2": 72T, 255 MM, GRZECHOTKA 3/8": 72T, 200 MM, GRZECHOTKA 1/4": 72T, 155 MM, POKRĘTŁO PRZESUWNE: 1/2", L= 255 MM; 1/4", L= 152,4 MM, POKRĘTŁO WKRĘTAKOWE 1/4", L= 150 MM, POKRĘTŁO WKRĘTAKOWE 1/4" Z GNIAZDEM NA BITY, PRZEDŁUŻKI 1/2": 125 MM; 250 MM, PRZEDŁUŻKI 3/8": 575 MM; 150 MM, PRZEDŁUŻKI 1/4": 50 MM; 100 MM, NASADKI DO ŚWIEC 1/2": 16; 21 MM, NASADKI DO ŚWIEC 3/8": 18 MM, PRZEGUB CARDANA: 1/2"; 3/8"" I 1/4"", ADAPTER DO BITÓW 5/1"" Z 1/2"", ADAPTER DO BITÓW 5/16" Z 3/8"", BITY 5/16": 30 SZT., BITY 1/4": 44 SZT, KOŃCÓWKI WKRĘTAKOWE TORX NA NASADCE 1/4": T8; T10 X2; T15 X2; T20 X2; T25 X2; T40, KOŃCÓWKI WKRĘTAKOWE TORX NA NASADCE 1/2": T55; T60, KOŃCÓWKI WKRĘTAKOWE KRZYŻOWE PHILIPS NA NASADCE 1/4": PH1; PH2, KOŃCÓWKI WKRĘTAKOWE KRZYŻOWE POZIDRIV NA NASADCE 1/4": PZ1; PZ2, KOŃCÓWKI WKRĘTAKOWE PŁASKIE NA NASADCE 1/4": 4; 5.5; 7 MM, KOŃCÓWKI WKRĘTAKOWE SZEŚCIOKĄTNE NA NASADCE 1/4": 3; 4; 5; 6 MM, KLUCZE PŁASKO OCZKOWE: 8; 10; 11; 12; 13; 14; 15; 16; 17; 18; 19; 22 MM, KLUCZE IMBUSOWE: 1.27; 1.5; 2; 2.5; 3; 4; 5 MM, WALIZKA. | kpl. | 1
29 | ZESTAW KLUCZY TORX ZAWARTOŚĆ ZESTAWU: T10; T15; T20; T25; T27; T30; T40. T45; T50 | kpl. | 2
30 | TORBA NARZĘDZIOWA NA RAMIE | szt. | 2
31 | PIŁA DO DREWNA DŁ. BRZESZCZOTU 400-450 MM | szt. | 2
32 | SUWMIARKA ELEKTRONICZNA ZAKRES POMIARU 150 MM O DOKŁADNOŚCI POMIARU 0.02 MM. | szt. | 2
33 | WYCISKACZ DO SILIKONÓW | szt. | 2
34 | MIARA ZWIJANA DŁ. 5 M. / SZER. 25 MM | szt. | 3
35 | WKRĘTARKA PISTOLETOWA ILOŚĆ BIEGÓW: 2., MAKSYMALNY MOMENT OBROTOWY: 30 NM., PRĘDKOŚĆ BEZ OBCIĄŻENIA: BIEG I: 0 - 450; BIEG II: 0 - 1500 OBR./MIN; REGULOWANA PŁYNNIE., UCHWYT BEZKLUCZYKOWY: 10 MM., MAKSYMALNA ŚREDNICA WIERCENIA W DREWNIE - METALU: 22 - 10 MM., OPAKOWANIE: WALIZKA | kpl. | 1
RAZEM ZA ZADANIE 6
ZADANIE 7
1 | SZAFKA NARZĘDZIOWA WRAZ Z WYPOSAŻENIEM, UMOŻLIWIAJĄCA PRZYGOTOWANIE STANOWISK NAPRAWCZYCH I POD BADANIA KONSTRUKCYJNE POJAZDÓW CIĘŻAROWYCH I OSOBOWYCH. SZAFKA POSIADAJĄCA CZTERY KÓŁKA JEZDNE, KOŁA Z TRWAŁEGO PVC, SKRĘTNE 360 0 Z HAMULCEM, SZAFKA POSIADAJĄCA WZMOCNIONE ŚCIANY, CENTRALNY ZAMEK ORAZ INDYWIDUALNE ZAMYKANIE KAŻDEJ SZUFLADY. WNĘTRZE SZUFLAD WYŁOŻONE MIĘKKĄ GĄBKĄ ZABEZPIECZAJĄCĄ NARZĘDZIA PRZED PRZESUWANIEM I RYSOWANIEM, BLOKADA ZAPADKOWA SZUFLAD UNIEMOŻLIWIAJĄCA SAMOISTNE ICH WYSUNIĘCIE PODCZAS TRANSPORTU. SZAFKA ZAWIERAJĄCA OSIEM SZUFLAD Z MINIMUM 600 ELEMENTÓW (NARZĘDZI). NARZĘDZIA Z WYPOSAŻENIA SZAFY MUSZĄ SPEŁNIAĆ NORMY DIN DOTYCZĄCE MATERIAŁÓW, WYTRZYMAŁOŚCI, TOLERANCJI WYMIAROWYCH ORAZ KSZTAŁTU. | szt. | 1