## Ofertowy Pierszczewo
KOSZTORYS OFERTOWY
WYKONANIE REMONTU NAWIERZCHNI BITUMICZNEJ DROGI POWIATOWEJ NR 1921G W MIEJSCOWOŚCI PIERSZCZEWO
dł. ok. 155 mb szer 4,0 do 5 m
Lp. | Wyszczególnienie elementów | Jednostka |  | Cena jednost. | Wartość netto
| rozliczeniowych | nazwa | ilość | [PLN] | PLN
1 | 2 | 3 | 4 | 5 | 6
I
1 | Remont cząstkowy nawierzchni bitumicznych mieszanką mineralno-bitumiczną gr. 4 cm - rozbiórka nawierzchni poprzez frezowanie | m2 | 0
2 | Frezowanie istniejącej nawierzchni bitumicznej o średniej grubości 4 cm | m2 | 75
3 | Oczyszczenie warstw konstrukcyjnych mechanicznie | m2 | 705
4 | Skropienie warstw konstrukcyjnych emulsją asfaltową | m2 | 705
5 | Warstwa wiążąca z betonu asfaltowym AC 11 śr.4 cm | m2 | 705
6 | Wykonanie warstwy przeciwspękaniowej z siatki wstępnie nasączonej asfaltem | m2 | 705
7 | Wykonanie warstwy ścieralnej z grub. 3 cm o uziarnieniu AC8 | m2 | 705
8 | Podbudowa: z kryszywa gr. 12 cm, | m2 | 630
9 | Uzupełnienie i profilowanie poboczy z destruktu bitum stabilizowanego mechanicznie | m2 | 210
10 | Wykonanie regulacji nawierzchni zjazdów z płyt betonowych IOMB na podsypce piaskowej | m2 | 0
10 | Wykonanie regulacji nawierzchni zjazdów z kostki betonowej gr. 8 cm na podsypce cem. -piaskowej | m2 | 0
11 | Wykonanie warstwy ścieralnej z grub. 3 cm o uziarnieniu AC8 oraz 4 cm warstwy wiążącej o uziarnieniu AC11 na wjazdach | m2 | 70
RAZEM NETTO [PLN}
| Należny podatek VAT | % | 23
RAZEM BRUTTO [PLN]

## Przedmiar Pierszczewo
PRZEDMIAR ROBÓT
WYKONANIE REMONTU NAWIERZCHNI BITUMICZNEJ DROGI POWIATOWEJ NR 1921G W MIEJSCOWOŚCI PIERSZCZEWO
dł. ok. 155 mb szer 4,0 do 5 m
Lp. | Wyszczególnienie elementów | Jednostka
| rozliczeniowych | nazwa | ilość
1 | 2 | 3 | 4
I
1 | Remont cząstkowy nawierzchni bitumicznych mieszanką mineralno-bitumiczną gr. 4 cm - rozbiórka nawierzchni poprzez frezowanie | m2 | 0
2 | Frezowanie istniejącej nawierzchni bitumicznej o średniej grubości 4 cm | m2 | 75
3 | Oczyszczenie warstw konstrukcyjnych mechanicznie | m2 | 705
4 | Skropienie warstw konstrukcyjnych emulsją asfaltową | m2 | 705
5 | Warstwa wiążąca z betonu asfaltowym AC 11 śr.4 cm | m2 | 705
6 | Wykonanie warstwy przeciwspękaniowej z siatki wstępnie nasączonej asfaltem | m2 | 705
7 | Wykonanie warstwy ścieralnej z grub. 3 cm o uziarnieniu AC8 | m2 | 705
8 | Podbudowa: z kryszywa gr. 12 cm, | m2 | 630
9 | Uzupełnienie i profilowanie poboczy z destruktu bitum stabilizowanego mechanicznie | m2 | 210
10 | Wykonanie regulacji nawierzchni zjazdów z płyt betonowych IOMB na podsypce piaskowej | m2 | 0
10 | Wykonanie regulacji nawierzchni zjazdów z kostki betonowej gr. 8 cm na podsypce cem. -piaskowej | m2 | 0
11 | Wykonanie warstwy ścieralnej z grub. 3 cm o uziarnieniu AC8 oraz 4 cm warstwy wiążącej o uziarnieniu AC11 na wjazdach | m2 | 70

## Ofertowy Skrzeszewo
KOSZTORYS OFERTOWY
WYKONANIE REMONTU NAWIERZCHNI BITUMICZNEJ DROGI POWIATOWEJ NR 1928G W MIEJSCOWOŚCI SKRZESZEWO
dł. ok. 400 mb szer od 4,0 do 4,5m
Lp. | Wyszczególnienie elementów | Jednostka |  | Cena jednost. Netto | Wartość netto
| rozliczeniowych | nazwa | ilość | [PLN] | [PLN]
1 | 2 | 3 | 4 | 5 | 6
I
1 | Remont cząstkowy nawierzchni bitumicznych mieszanką mineralno-bitumiczną gr. 4 cm - rozbiórka nawierzchni poprzez frezowanie | m2 | 0
2 | Frezowanie istniejącej nawierzchni bitumicznej o średniej grubości 4 cm | m2 | 50
3 | Oczyszczenie warstw konstrukcyjnych mechanicznie | m2 | 1700
4 | Skropienie warstw konstrukcyjnych emulsją asfaltową | m2 | 1700
5 | Warstwa wiążąca z betonu asfaltowym AC 11 śr.4 cm | m2 | 1700
6 | Wykonanie warstwy przeciwspękaniowej z siatki wstępnie nasączonej asfaltem | m2 | 0
7 | Wykonanie warstwy ścieralnej z grub. 3 cm o uziarnieniu AC8 | m2 | 1700
8 | Podbudowa: z kryszywa gr. 12 cm, | m2 | 0
9 | Uzupełnienie i profilowanie poboczy z destruktu bitum stabilizowanego mechanicznie | m2 | 700
10 | Wykonanie regulacji nawierzchni zjazdów z płyt betonowych IOMB na podsypce piaskowej | m2 | 0
10 | Wykonanie regulacji nawierzchni zjazdów z kostki betonowej gr. 8 cm na podsypce cem. -piaskowej | m2 | 0
11 | Wykonanie warstwy ścieralnej z grub. 3 cm o uziarnieniu AC8 oraz 4 cm warstwy wiążącej o uziarnieniu AC11 na wjazdach | m2 | 80
12 | Wykonanie regulacji nawierzchni zjazdów z kostki kamiennej | m2 | 40
RAZEM NETTO [PLN}
| Należny podatek VAT | % | 23
RAZEM BRUTTO [PLN]

## Przedmiar Skrzeszewo
KOSZTORYS OFERTOWY
WYKONANIE REMONTU NAWIERZCHNI BITUMICZNEJ DROGI POWIATOWEJ NR 1928G W MIEJSCOWOŚCI SKRZESZEWO
dł. ok. 400 mb szer od 4,0 do 4,5m
Lp. | Wyszczególnienie elementów | Jednostka
| rozliczeniowych | nazwa | ilość
1 | 2 | 3 | 4
I
1 | Remont cząstkowy nawierzchni bitumicznych mieszanką mineralno-bitumiczną gr. 4 cm - rozbiórka nawierzchni poprzez frezowanie | m2 | 0
2 | Frezowanie istniejącej nawierzchni bitumicznej o średniej grubości 4 cm | m2 | 50
3 | Oczyszczenie warstw konstrukcyjnych mechanicznie | m2 | 1700
4 | Skropienie warstw konstrukcyjnych emulsją asfaltową | m2 | 1700
5 | Warstwa wiążąca z betonu asfaltowym AC 11 śr.4 cm | m2 | 1700
6 | Wykonanie warstwy przeciwspękaniowej z siatki wstępnie nasączonej asfaltem | m2 | 0
7 | Wykonanie warstwy ścieralnej z grub. 3 cm o uziarnieniu AC8 | m2 | 1700
8 | Podbudowa: z kryszywa gr. 12 cm, | m2 | 0
9 | Uzupełnienie i profilowanie poboczy z destruktu bitum stabilizowanego mechanicznie | m2 | 700
10 | Wykonanie regulacji nawierzchni zjazdów z płyt betonowych IOMB na podsypce piaskowej | m2 | 0
10 | Wykonanie regulacji nawierzchni zjazdów z kostki betonowej gr. 8 cm na podsypce cem. -piaskowej | m2 | 0
11 | Wykonanie warstwy ścieralnej z grub. 3 cm o uziarnieniu AC8 oraz 4 cm warstwy wiążącej o uziarnieniu AC11 na wjazdach | m2 | 80
12 | Wykonanie regulacji nawierzchni zjazdów z kostki kamiennej | m2 | 40