## Arkusz1
Opis materiałów
Materiał | Opis | artykuł | wymiary | ilość | cena netto
Płyta meblowa | laminowana; kolor: dąb sonoma, jasny; grubość: blat dostawki- 28 mm, osłona ściany- 18 mm; | dostawka do biurka – wymiar ogólny 329 cm | 162 x 37 (z wycięciem) x 2,8 cm | 1
Doklejki boczne PCV | blat dostawki- 2 mm; pozostałe elementy- 0,6 mm; dobrane kolorystycznie do koloru płyty | dostawka do biurka – wymiar ogólny 329 cm | 167 x 51 x 2,8 cm | 1
Nogi | metalowe; fi 60 mm; kolor czarny mat, plastikowa stopa regulacyjna, mocowanie nogi z podstawą śruba fi 10 mm; element mocujący do blatu 125 mm; 6 otworów na wkręty; wysokość dobrana do wysokości biurek | dostawka do biurka – wymiar ogólny 296 | 153 x 36 x 2,8 cm | 1
Płaskowniki metalowe | metalowe; grubość minimum 3 mm; | dostawka do biurka – wymiar ogólny 296 | 143 x 52 x 2,8 cm (z wycięciem) | 1
Klej montażowy | szybkowiążący, bezwonny, neutralny chemicznie | osłona na ścianę | 150x30x1,8 cm | 2
|  | Dostawa i montaż |  | 1
Przed złożeniem oferty, konieczna wizja lokalna, w celu dokonania obmiarów i uzyskania sugestii o wykonaniu poszczególnych elementów zamówienia.