## Arkusz1
| pieczęć wykonawcy |  | Tabela elementów rozliczeniowych
Remont nawierzchni drogi wojewódzkiej nr 178 odcinek Czarnków - Huta
od km 53+100 do km 56+200
| Lp. | Podstawa | Opis | Jedn. obm. | Ilość jedn. | Cena jedn. PLN*) | Wartość PLN*)
| 1 | 2 | 3 | 4 | 5 | 6 | 7
Roboty przygotowawcze
| 1 | D.01.01.01 | Odtworzenie trasy i punktów wysokościowych- roboty pomiarowe , odtworzenie punktów granicznych i zastabilizowanie ,,świadkiem” -słupkiem betonowym „pas drogowy” nie rzadziej niż 100 m. | km | 3.1 |  | 0
| 2 | D.01.02.04 | Rozebranie nawierzchni z płytek betonowych 35x35x5 cm | m2 | 17.64 |  | 0
| 3 | D.01.02.04 | Rozebranie nawierzchni z kostki betonowej grub. 8 cm na podsypce: cementowo-piaskowej | m2 | 64.38 |  | 0
| 4 | D.01.02.04 | Rozebranie obrzeży trawnikowych na podsypce piaskowej, o wymiarach: 6x30 cm | m | 41.7 |  | 0
| 5 | D.01.02.04 | Rozebranie nawierzchni z pref. bet. "TRYLINKA" | m | 94.28 |  | 0
| 6 | D.01.02.04 | Rozebranie mechaniczne nawierzchni z mieszanek mineralno-bitumicznych, o grubości: 4 cm | m2 | 28 |  | 0
| 7 | D.01.02.04 | Rozebranie krawężników betonowych o wymiarach: 15x30 cm, na podsypce piaskowej z ławą betonową | m | 37.5 |  | 0
| 8 | D.01.02.04 | Rozebranie betonowego ścieku prefabrykowanego | m | 40.4 |  | 0
| 9 | D.03.02.01 | Odwodnienie liniowe typu ciężkiego | m | 34.9 |  | 0
Roboty ziemne
| 10 | D.04.01.01 | Roboty ziemne wykonywane koparkami przedsiębiernymi , z wywozem gruntu na składowisko Wykonawcy , wykonanie koryta pod zjazdy głębokości 25 cm ,wykonanie koryta na poszerzeniu głębokości 47 cm z profilowaniem i zagęszczeniem podłoża | m3 | 1244.01 |  | 0
Podbudowy
| 11 | D.04.01.01 | Mechaniczne profilowanie i zagęszczanie podłoża pod warstwy konstrukcyjne nawierzchni | m2 | 21124 |  | 0
| 12 | D.04.03.01 | Skropienie emulsją asfaltową C60BP3 ZM w ilości 0,8 kg /m2 | m2 | 20927.5 |  | 0
| 13 | D.04.03.01 | Skropienie emulsją asfaltową C60BP3 ZM w ilości 0,3 kg /m2 | m2 | 20927.5 |  | 0
, | 14 | D.04.04.02 | Wykonanie podbudowy z mieszanki niezwiązanej kruszywa łamanego 0/31,5 grubość warstwy 20 cm - na zjazdach i skrzyżowaniach | m2 | 777.5 |  | 0
| 15 | D.04.05.01 | Podbudowa z mieszanki zwiazanej cementem C 3/4 - grubość podbudowy po zagęszczeniu 20 cm (Rc=5,0 MPa) | m2 | 2046 |  | 0
| 16 | D.04.05.01 | Podbudowa z gruntu stabilizowanego cementem, o C 1,5/2,0 MPa, o grubości podbudowy po zagęszczeniu: 20 cm | m2 | 196.5 |  | 0
| 17 | D.04.06.01 | Podbudowa z chudego betonu o grubości podbudowy po zagęszczeniu: 20 cm | m2 | 94.28 |  | 0
| 18 | D.04.10.01 | Mechaniczne granulowanie nawierzchni bitumicznej z niezbędnym doziarnieniem ( określenie ilości doziarnienia leży po stronie Wykonawcy) - podbudowa MCE gr. 20 cm | m2 | 21266 |  | 0
Nawierzchnie
| 19 | D.05.03.05a | Wykonanie w-wy wiążącej z betonu asfaltowego AC 16W grub. 8 cm | m2 | 20522 |  | 0
| 20 | D.05.03.05a | Wykonanie w-wy wiążącej z betonu asfaltowego AC 16W grub. 4 cm na zjazdach i skrzyżowaniach | m2 | 777.5 |  | 0
| 21 | D.05.03.05b | Wykonanie w-wy ścieralnej z betonu asfaltowego AC 11 S grub. 4 cm nawierzchnia na zjazdach i skrzyżowaniach | m2 | 849.59 |  | 0
| 22 | D.05.03.13 | Nawierzchnia z mieszanek mastyksowo-grysowych SMA 11 o grubości 4 cm po zagęszczeniu | m2 | 20150 |  | 0
| 23 | D.05.03.23 | Nawierzchnia z kostki brukowej betonowej bezfazowej grubość 8 cm szarej na podsypce cementowo-piaskowej | m2 | 47.18 |  | 0
| 24 | D.05.03.23 | Nawierzchnia z kostki brukowej betonowej bezfazowej grubość 8 cm grafitowej na podsypce cementowo-piaskowej | m2 | 73.66 |  | 0
Roboty wykończeniowe
| 25 | D .06.03.01 | Uzupełnienie poboczy KŁSM(granit) 0-31,5 mm o średniej grubości 15 cm | m3 | 1209 |  | 0
Urządzenia bezpieczeństwa ruchu
| 26 | D.07.01.01 | Oznakowanie poziome - linie segregacyjne i krawędziowe przerywane malowane: mechanicznie odtworzenie oznakowania poziomego oznakowanie grubowarstwowe | m2 | 1147 |  | 0
| 27 | D.07.02.02 | Słupki U-1 z pikietażem wraz z elementami odblaskowymi wilcze oczy | szt. | 64 |  | 0
Elementy ulic
| 28 | D.08.01.01 | Ława pod krawężniki betonowa z oporem (beton C 12/15) | m3 | 17.48 |  | 0
| 29 | D.08.03.01 | Obrzeża betonowe o wymiarach 30x6 cm na podsypce piaskowej z wypełnieniem spoin piaskiem | m | 41.7 |  | 0
| 30 | D.08.03.01 | Obrzeża betonowe o wymiarach 30x8 cm na podsypce piaskowej z wypełnieniem spoin piaskiem | m | 46.1 |  | 0
| 31 | D.08.01.01 | Krawężniki betonowe wystające o wymiarach 20x30 cm na podsypce cementowo-piaskowej | m | 46.1 |  | 0
[5 empty] | wartość : |  | 0
[5 empty] | roboty nieprzewidziane 5% |  | 0
[5 empty] | razem netto: |  | 0
[5 empty] | Vat 23 %: |  | 0
[5 empty] | Ogółem: |  | 0
podpis
*) Ceny jednostkowe i wartość należy podać w PLN z dokładnością do 1 grosza
*) Ceny jednostkowe należy podać bez VAT