## Arkusz2
Przedmiar robót
Przebudowa drogi powiatowej nr 2933P na odcinku Targowa Górka - Stępocin
Lp. | Nr SST | Wyszczególnienie pozycji | Ilość | Jedn. miary
1 | 2 | 3 | 5 | 4
1 | D.06.03.01 | Zebranie nadmiaru gruntu z poboczy wraz z odwozem na odl. wg Wykonawcy | 1226 | m2
Strona lewa: 609,0m x 1,0m = 609,0m2; strona prawa: 617,0m x 1,0m = 617m2; Ogółem: 1 226,0m2
2 | D.01.02.04 | Mechaniczna rozbiórka nawierzchni asfaltowej na połączeniu z istniejącą nawierzchnią wraz z odwozem urobku na odległość wg Wykonawcy | 22.8 | m2
(5,7m x 2,0m)x2 = 22,8m2
3 | D.04.01.01 | Wykonanie koryta pod utwardzenie pobocza głębokości 15 cm w gruncie kat. 2/4 z wyrównaniem poboczy gruntowych na szerokość 0,5 m od projektowanego utwardzenia z odwozem nadmiaru urobku na odl. wg. Wykonawcy oraz wyprofilowaniem i zagęszczeniem podłoża pod warstwy konstrukcyjne utwardzonego pobocza. | 1242 | m2
(617,0m + 625,0m)x1,0m = 1 242,0m2
4 | D.04.03.01 | Mechaniczne oczyszczenie istniejącej nawierzchni bitumicznej wraz ze skropieniem nawierzchni emulsją asfaltową w ilości 0,5 kg/m² | 3607.6 | m2
(220,0m x 5,7m) + 1/2(5,7m + 5,8m)x126,0m + (5,8m x 58,0m) + 1/2(5,8m + 5,7m)x39,0m + (5,7m x 182,0m) + 1/2(3,0m+5,0m)x3,0m + 19,0m2 = 3 607,6m2
5 | D.05.03.05 | Mechaniczne wyrównywanie istniejącej nawierzchni mieszanką bitumiczną AC 11W w ilości 100 kg/m² | 360.8 | t
3 607,6m2 x 100kg/m2 = 360,8 t
6 | D.04.03.01 | Skropienie nawierzchni drogowych emulsją asfaltową w ilości 0,3 kg/m2 | 3607.6 | m2
obm. wg poz. 4
7 | D.05.03.05 | Nawierzchnia bitumiczna z mieszanki AC 11S, warstwa ścieralna gr. 4 cm po zagęszczeniu | 3607.6 | m2
obm. wg poz. 4
8 | D.04.04.02 | Nawierzchnia pobocza z tłucznia kamiennego 0-31,5mm gr. 15 cm | 1242 | m2
obm. wg poz. 3
9 | D.07.02.01 | Wymiana oznakowania pionowego (gr. wielkości - średnie, słupek Ø60) | 4 | szt.
A-6a - 1 szt.
A-1 -1 szt.
D-42 - 1 szt.
D-43 - 1 szt.
| Sporządził: |  | Zatwierdził: