## ofertowy
KOSZTORYS OFERTOWY
WYKONANIE NAPRAWY PRZEŁOMÓW NAWIERZCHNI BITUMICZNYCH
Lp. | Wyszczególnienie elementów | Jednostka |  | Cena jednost. netto | Wartość netto
| rozliczeniowych | nazwa | ilość | PLN | PLN
1 | 2 | 3 | 4 | 5 | 6
1 | Rozbiórka nawierzchni bitumicznej poprzez frezowanie o grubości do 10 cm | m2 | 500
2 | Rozbiórka mechaniczna podbudowy z kruszywa łamanego bądź betonu o grubości do 25 cm | m2 | 500
3 | Roboty ziemne wykonywane koparkami na głębokość ok. 30 cm | m2 | 500
4 | Wykonanie warstwy podbudowy z mieszanki związanej cementem klasy C1,5/2.0 grubości 20 cm | m2 | 500
5 | Wykonanie warstwy podbudowy z kruszywa łamanego stabilizownego mechanicznie 0/31,5 C50/30 o grubości 30 cm | m2 | 500
6 | Wykonanie warstwy podbudowy z betonu asfaltowego AC22P 50/70 o grubości 8 cm | m2 | 500
7 | Wykonanie warstwy wiążącej z betonu asfaltowego AC11W 50/70 o grubości 4 cm | m2 | 500
8 | Wykonanie warstwy ścieralnej z betonu asfaltowego AC11S 50/70 o grubości 4 cm | m2 | 500
9 | Regulacja wysokościowa poboczy z ewentualnym uzupełnieniem | m2 | 200
Razem netto [PLN]
| Należny podatek VAT [PLN] | % | 23
RAZEM brutto [PLN]

## przedmiar
PRZEDMIAR ROBÓT
WYKONANIE NAPRAWY PRZEŁOMÓW NAWIERZCHNI BITUMICZNYCH
Lp. | Wyszczególnienie elementów | Jednostka
| rozliczeniowych | nazwa | ilość
1 | 2 | 3 | 4
1 | Rozbiórka nawierzchni bitumicznej poprzez frezowanie o grubości do 10 cm | m2 | 500
2 | Rozbiórka mechaniczna podbudowy z kruszywa łamanego bądź betonu o grubości do 25 cm | m2 | 500
3 | Roboty ziemne wykonywane koparkami na głębokość ok. 30 cm | m2 | 500
4 | Wykonanie warstwy podbudowy z mieszanki związanej cementem klasy C1,5/2.0 grubości 20 cm | m2 | 500
5 | Wykonanie warstwy podbudowy z kruszywa łamanego stabilizownego mechanicznie 0/31,5 C50/30 o grubości 30 cm | m2 | 500
6 | Wykonanie warstwy podbudowy z betonu asfaltowego AC22P 50/70 o grubości 8 cm | m2 | 500
7 | Wykonanie warstwy wiążącej z betonu asfaltowego AC11W 50/70 o grubości 4 cm | m2 | 500
8 | Wykonanie warstwy ścieralnej z betonu asfaltowego AC11S 50/70 o grubości 4 cm | m2 | 500
9 | Regulacja wysokościowa poboczy z ewentualnym uzupełnieniem | m2 | 200