## Kosztorys Inwestorski
Załącznik nr 4.10.1.
REMONT MOSTU DROGOWEGO W CIĄGU DROGI 3468D W KRZESZOWIE - DW uszkodzona
ZESTAWIENIE KOSZTÓW
Lp. | Pozycja | Wyszczególnienie elementów rozliczeniowych | Jednostka |  | Cena jednostk. | Wartość
|  |  | nazwa | ilość
[5 empty] | [ zł ] | [zł]
1 | 2 | 3 | 4 | 5 | 6 | 7
x |  | ROBOTY MOSTOWE
1 | D-M.00.00.00. | Koszt dostosowania wymagań warunków umowy i wymagań ogólnych, ustawienie i utrzymanie przez cały okres budowy elementów zabezpieczających oraz demontaż po zakończeniu robót, wykonanie projektów technologicznych niezbędnych do wykonania robót, organizacja placu budowy, wykonanie i zatwierdzenie projektu czasowej organizacji ruchu oraz wprowadzenie projektu czasowej organizacji ruchu. | rycz. | 1
| M.11.00.00. | FUNDAMENTOWANIE
2 | M.11.01.01 | Wykonanie wykopów wraz z odwiezieniem urobku na składowisko Wykonawcy | m3 | 120
3 | M.11.01.01 | Wykonanie wykopów ręcznie | m3 | 35
4 | M.11.01.04 | Wykonanie zasypki i nasypów wraz z profilowaniem skarp | m3 | 130
5 | M.11.03.01 | Wykonanie zabezpieczenia robót podczas wykonywania robót za pomocą stalowych ścianek szczelnych lub za pomocą płyt drogowych lub inny sposób zależny od Wykonawcy i zaakceptowany przez Inżyniera dostosowany do sposobu wykonywania robót przez Wykonawcę zapewniającą stateczność i ochronę przed wodą gruntową i wodą płynącą oraz zapewniający stateczność drogi, istniejącego mostu i skarp. W tym ewentualne wygrodzenie cieku | rycz. | 1
6 | M.11.03.01 | Pompowanie wody na czas wykonania robót | rycz. | 1
| M.12.00.00. | ZBROJENIE
7 | M.12.01.01. | Zbrojenie betonu stalą typu B500B/B500SP Wykonanie oraz montaż zbrojenia płyty | kg | 3124.55
| M.13.01.00. | BETON
8 | M.13.01.03. | Beton płyty klasy C30/37 | m3 | 23.75
9 | M.13.02.02. | Wykonanie betonu wyrównawczego klasy C16/20 | m3 | 6
| M.15.00.00. | IZOLACJE i NAWIERZCHNIE
10 | M.15.02.01. | Wykonanie hydroizolacji płyty pomostowej. Hydroizolacja arkuszową, grubowarstwową termozgrzewalną wykonaną z pap przeznaczonych do stosowania na obiektach inżynierskich, posiadającą osnowę z włókniny poliestrowej powleczonej obustronnie masą bitumiczną modyfikowaną kopolimerem SBS o grubości arkusza ≥ 5,00 mm i grubości masy bitumicznej pod osnową min. ≥ 3,00 mm | m2 | 55
11 | M.15.02.01. | wykonanie przekładki z papy o gr. 0,5 cm | m2 | 10
12 | M.15.06.02 | Wykonanie warstwy naprawczej z materiałów FRCM wraz z wykonaniem warstwy ze stropianu zgodnie z dokumentacją projektową | m2 | 42.5
13 | M.15.07.01 | Wykonanie nawierzchni cienkowarstwowej poliuretanowo - epoksydowa gr 5 mm - na kapach chodnikowych | m2 | 13
14 | M.15.07.02 | Izolacja natryskowa MMA gr. 3 mm (góra sklepienia oraz ściany boczne od wewnątrz) | m2 | 44
| M.16.00.00 | ODWODNIENIE
15 | M.16.01.03 | Wykonanie drenażu podłużnego w w-wie wiążącej geowłóknina z grysem bazaltowym otoczonym kompozycją epoksydową | m | 14.5
| M.18.00.00 | DYLATACJĘ
16 | M.18.01.03 | Wykonanie nacięcia dylatycyjnego o szerokość 3cm wraz z wypełnieniem masą traleplastyczną | m | 6.5
| M.19.00.00 | ELEMENTY ZABEZPIECZAJĄCE
17 | M.19.01.03 | Montaż na moście i na dojazdach barieroporęczy o parametrach H2, min. B, W4 wraz z elementami wyposażenia i elementem łukowym. Dopuszcza się zastosowanie innych barier o parametrach równoważnych lub lepszych oraz o takiej samej szerokości lub węższych. Barieroporęcz poza obiektem może być kontynuacją barieroporęczy i wtedy należy przewidzieć wykonanie fundamentów żelbetowych o wymiarach np. 45x45x80 cm pod barieroporęcze na dojazdach lub przechodzić w barierę drogową wbijaną lub barieroporęcz wbijaną stanowiącą przedłużenie systemu. Dopuszcza się parametry lepsze przy zachowaniu szerokości bariery, zamontowane bariery muszą mieć posiadać długość odcinka testowego | mb | 18
18 | M.19.01.03 | Montaż odcinków poczatkowych i końcowych krótkich (4m) stanowiących przedłużenie systemu zastosowanych barier drogowych i mostowych | szt. | 2
x | M.20.00.00 | INNE ROBOTY
19 | M.20.01.04 | Profilowanie i zagęszczenie podłoża z gr. kat. II-IV na dojazdach | m2 | 107
20 | M.20.01.05 | Wykonanie warstwy podbudowy z kruszywa łamanego stabilizowanego mechanicznie gr. 20 cm, po zagęszczeniu na dojazdach | m2 | 99
21 | M.20.01.05 | Wykonanie poboczy z kruszywa łamanego stabilizowanego mechanicznie gr. 15 cm, po zagęszczeniu na dojazdach | m2 | 15
22 | M.20.01.06 | Wykonanie stabilizacji z kruszywa łamanego 0-31,5mm o gr. 20 cm z georusztem trójosiowym na dojazdach | m2 | 40
23 | M.20.01.14c | Wykonanie podbudowy zasadniczej z AC22P gr. 9 cm na dojazdach | m2 | 91
24 | M.20.01.14b | Wykonanie warstwy wiążącej z AC 16 W gr. 4 cm na płycie żelbetowej | m2 | 47.5
25 | M.20.01.14b | Wykonanie warstwy wiążącej z AC 16 W gr. 0-4 cm na dowiązaniach | m2 | 36
26 | M.20.01.14d | Wykonanie warstwy ścieralnej z AC 11 S o gr.4 cm na obiekcie oraz dojazdach | m2 | 140
27 | M.20.01.14d | Wykonanie warstwy ścieralnej z AC 11 S o gr.4 cm na dowiązaniach | m2 | 36
28 | M.20.01.15 | Wykonanie kompozytu asfaltowego do nawierzchni bitumicznych | m2 | 90
29 | M.20.01.16 | Ułożenie krawężnika betonowego 30x15 cm na podsypce cem-piask. 1:3 gr. 5cm i ławie betonowej z oporem wykonanej z betonu C16/20. | m | 4
30 | M.20.01.17 | Remont ścian czołowych z piaskowca (przemurowanie dwóch ścian do poziomu łuku z materiału istniejącego i nowego z piaskowca) wraz z ewentualnym uzupełnieniem spoin w sklepieniu | szt. | 1
31 | M.20.02.00 | Demontaż istniejących balustrad | szt. | 1
32 | M.20.02.00 | Demontaż istniejących barier | mb | 12
33 | M.20.02.00 | Frezowanie i rozbiórka istniejącej nawierzchni bitumicznej na moście i dojazdach grubość 10-25 cm | m2 | 52
34 | M.20.02.00 | Rozbiórka istniejącej płyty żelbetowej gr. 15-25 cm poprzez pocięcie i wybranie drobnych elementów lub podwieszenie. Nie dopuszcza się rozbijania płyty nad sklepieniem | szt. | 0.5
35 | M.20.02.00 | Rozbiórka istniejącyh żelbetowych gzymsów | szt. | 1
36 | M.20.02.00 | Zerwanie humusu w miejscu poboczy i profilowania skarp | m2 | 50
37 | M.20.02.15. | Roboty pomiarowe i geodezyjne | rycz. | 1
38 | M.20.02.16 | Prace związane z zabezpieczeniem sieci na czas wykonywania robót, prace wynikające z uzgodnień z właścieielami | rycz. | 1
| RAZEM KOSZT ROBÓT MOSTOWYCH (netto): |  |  |  |  | 0
| PODATEK VAT: |  |  |  |  | 0
| RAZEM KOSZT ROBÓT MOSTOWYCH (brutto): |  |  |  |  | 0