## kARNISZYN
Zał. Nr
WYKAZ ZJAZDÓW PRZEZ CHODNIK
|  |  | Strona | Typ zjazdu | Opornik betonowy 12x25x100 | Krawężnik betonowy 15x22x100 najazdowy | obrzeże betonowe 8x30x100 | rura o średnicy 40 cm | ścianka czołowa | szer. wjazdu | głęb. Wjazdu | Roboty ziemne | warstwa mrozoochronna gr. 20 cm | pow. podbudowy z kruszywa łamanego gr. 15 cm | warstwa wiążąca gr. 5 cm | warstwa ścieralna gr. 4 cm | pow. wjazdu z kostki
L.p | km | Pikietaż
[5 empty] | [m] | [m] | [m] | [m] | [szt] | [m] | [m] | [m3] | [m2] | [m2] | [m2] | [m2] | [m2]
1 | 2 | 3 | 4 | 5 | 6 | 7 | 8 | 9 | 10 | 11 | 12 | 13 | 14 | 15 |  | 16 | 17
1 | 1+ | 304.8 | L | typ 3 | 4.5 | 8 | 0 | 0 | 0 | 4.5 | 2.2 | 3.075 | 12.3 | 12.3 | 0 | 0 | 12.3
2 |  | 318 | L | typ 3 | 4.5 | 8 | 0 | 0 | 0 | 4.5 | 2.2 | 3.075 | 12.3 | 12.3 | 0 | 0 | 12.3
3 |  | 354.2 | L | typ 3 | 4.5 | 8 | 0 | 0 | 0 | 4.5 | 2.2 | 3.075 | 12.3 | 12.3 | 0 | 0 | 12.3
4 |  | 390.3 | L | typ 3 | 5 | 9 | 0 | 0 | 0 | 5 | 2.2 | 3.9 | 15.6 | 15.6 | 0 | 0 | 15.6
5 |  | 414.2 | L | typ 3 | 4.5 | 8 | 0 | 0 | 0 | 4.5 | 2.2 | 3.075 | 12.3 | 12.3 | 0 | 0 | 12.3
6 |  | 483.1 | L | typ 3 | 4.5 | 8 | 0 | 0 | 0 | 4.5 | 2.2 | 3.075 | 12.3 | 12.3 | 0 | 0 | 12.3
7 |  | 516.1 | L | typ 3 | 4.5 | 8 | 0 | 0 | 0 | 4.5 | 2.2 | 3.075 | 12.3 | 12.3 | 0 | 0 | 12.3
8 |  | 550.5 | L | typ 3 | 4.5 | 8 | 0 | 0 | 0 | 4.5 | 2.2 | 3.075 | 12.3 | 12.3 | 0 | 0 | 12.3
9 |  | 586 | L | typ 3 | 4.5 | 8 | 0 | 0 | 0 | 4.5 | 2.2 | 3.075 | 12.3 | 12.3 | 0 | 0 | 12.3
10 |  | 662.9 | L | typ 3 | 4.5 | 8 | 0 | 0 | 0 | 4.5 | 2.2 | 3.075 | 12.3 | 12.3 | 0 | 0 | 12.3
11 |  | 717.3 | L | typ 3 | 4.5 | 8 | 0 | 0 | 0 | 4.5 | 2.3 | 3.35 | 13.4 | 13.4 | 0 | 0 | 13.4
12 |  | 752.7 | L | typ 3 | 4.5 | 8 | 0 | 0 | 0 | 4.5 | 2.2 | 3.075 | 12.3 | 12.3 | 0 | 0 | 12.3
13 |  | 779 | L | typ 3 | 5 | 8 | 0 | 0 | 0 | 5 | 2.1 | 3.35 | 13.4 | 13.4 | 0 | 0 | 13.4
14 |  | 800.3 | L | typ 3 | 5 | 8 | 0 | 0 | 0 | 5 | 2.1 | 3.625 | 14.5 | 14.5 | 0 | 0 | 14.5
15 |  | 857 | L | typ 3 | 4.5 | 8 | 0 | 0 | 0 | 4.5 | 2.1 | 3.2 | 12.8 | 12.8 | 0 | 0 | 12.8
16 |  | 873 | L | typ 3 | 4.5 | 8 | 0 | 0 | 0 | 4.5 | 2.1 | 3.25 | 13 | 13 | 0 | 0 | 13
17 |  | 922.1 | L | typ 3 | 5.5 | 8 | 0 | 0 | 0 | 5.5 | 2.4 | 4.05 | 16.2 | 16.2 | 0 | 0 | 16.2
18 |  | 954.8 | L | typ 3 | 5.5 | 8 | 0 | 0 | 0 | 5.5 | 2.3 | 3.375 | 13.5 | 13.5 | 0 | 0 | 13.5
19 |  | 959.7 | L | typ 3 | 5.5 | 8 | 0 | 0 | 0 | 5.5 | 2.3 | 3.375 | 13.5 | 13.5 | 0 | 0 | 13.5
20 |  | 994 | L | typ 3 | 5 | 8 | 0 | 0 | 0 | 5 | 2.7 | 4.35 | 17.4 | 17.4 | 0 | 0 | 17.4
21 | 2+ | 17.7 | L | typ 3 | 5 | 8 | 0 | 0 | 0 | 5 | 2.6 | 3.65 | 14.6 | 14.6 | 0 | 0 | 14.6
22 |  | 47.3 | L | typ 3 | 4.5 | 8 | 0 | 0 | 0 | 4.5 | 2.7 | 3.675 | 14.7 | 14.7 | 0 | 0 | 14.7
23 |  | 80.2 | L | typ 3 | 6 | 9 | 0 | 0 | 0 | 6 | 2.7 | 4.725 | 18.9 | 18.9 | 0 | 0 | 18.9
24 |  | 105.4 | L | typ 3 | 6 | 9 | 0 | 0 | 0 | 6 | 2.5 | 4.575 | 18.3 | 18.3 | 0 | 0 | 18.3
25 |  | 149.5 | L | typ 3 | 4.5 | 8 | 0 | 0 | 0 | 4.5 | 2.6 | 3.75 | 15 | 15 | 0 | 0 | 15
26 |  | 170.2 | L | typ 3 | 6 | 9 | 0 | 0 | 0 | 6 | 2.9 | 0 | 18 | 18 | 0 | 0 | 18
[5 empty] | 127 | 212 | 0 | 0 | 0 |  |  | 86.95 | 365.8 | 365.8 | 0 | 0 | 365.8
Powierzchnia podbudowy warstwa mrozoochronna gr. 20 cm - 365,80 m2
Powierzchnia podbudowy z kruszywa łamanego gr. 15 cm na wjazdach - 365,80 m2
Powierzchnia nawierzchni z kostki na wjazdach - 365,80 m2
Opornik betonowy 12x25x100 na wjazdach (obramowanie) - 127,00 mb
krawężnik najazdowy 15x22x100 wtopiony w linii wjazdów - 212,00 mb
Roboty ziemne - 86,95 m3