## Arkusz1
2.4 | 4.22 | 6.62 | 2 | 13.24 | 6 | 79.44 | 158.88

## Przedmiar
PRZEDMIAR ROBÓT
"Przebudowa Mostu na rzece Utracie w ciągu drogi powiatowej nr 3111W w miejscowości Moszna Wieś"
L.p. | Nr SST | Wyszczególnienie i wyliczenie ilości robót | Jedn. | Ilość
1 | 2 | 3 | 4 | 5
ROBOTY DROGOWE
X | D.01.00.00. | ROBOTY PRZYGOTOWAWCZE | X | X
1 | D.01.01.01. | Odtworzenie trasy i punktów wysokościowych. | x | x
|  | a). odtworzenie w terenie osi głównych mostu L = 0,030km. | km | 0.05
|  | b). inwentaryzacja powykonawcza. | kpl | 1
2 | D.01.02.02. | Zdjęcie warstwy humusu F=175m2 o grubości do 15cm | m2 | 175
X | D.04.00.00. | PODBUDOWY | X | X
3 | D-04.02.01 | Podbudowa pomocnicza z kruszywa łamanego 0/31,5 stab. mechanicznie gr. 20cm P= (5,5x6,25x2)=75m2 | m2 | 75
4 | D-04.02.01 | Pobocze na dojazdach z kruszywa łamanego 0/31,5 stab. mechanicznie gr. 10cm P = ( 1,35+0,8)x37,10=80m2 | m2 | 80 | 10.6 | 6.5 |  | 68.9
5 | D-04.03.01 | Skropienie podbudowy z kruszywa stab. mech. emulsją asfaltową w ilości 0,20-0,30 kg/m2 przed ułożeniem podbudowy zasadniczej P=75m2 | m2 | 75 | 16 | 6 |  | 96
6 | D-04.03.01 | Oczyszczenie mechaniczne warstw podbudowy bitumicznej na długości skrzydełek oraz na dojazdach P=(2,20x6,5x2)+(16x6,0)+(17,10x6)= 230m2 | m2 | 230 | 2.2 | 6.5 | 2 | 28.6
7 | D-04.03.01 | Skropienie nawierzchni emulsją asfaltową w ilości 0,20-0,30 kg/m2 przed ułożeniem warstwy wiążącej P=230m2 | m2 | 230 | 17.1 | 6 |  | 102.6
8 | D-04.03.01 | Skropienie nawierzchni emulsją asfaltową w ilości 0,20-0,30 kg/m2 przed ułożeniem warstwy ścieralnej P=300m2 | m2 | 300 |  |  |  | 227.2
9 | D-04.07.01 | Podbudowa zasadnicza z betonu asfaltowego gr. 10cm P= (5,5x6,25x2)=75m2 | m2 | 75
296.1
X | D.05.00.00. | NAWIERZCHNIE | X | X
10 | D.05.03.05a | Warstwa wiążąca gr. 4,0cm z AC 16w 50/70 most . P=70m2 | m2 | 70
11 | D–05.03.05b | Nawierzchnia ścieralna gr. 4,0cm z AC 11S 50/70 most . P=70m2 | m2 | 70
12 | D.05.03.05a | Warstwa wiążąca gr. 6-9cm z AC 16w 50/70 dojazdy . P=230m2 | m2 | 230
13 | D–05.03.05b | Nawierzchnia ścieralna gr. 5,0cm z AC 11S 50/70 dojazdy . P=230m2 | m2 | 230
X | D.06.00.00. | ROBOTY WYKOŃCZENIOWE | X | X
14 | D.06.01.01. | Plantowanie i Humusowanie gr. 5-10cm z obsianiem trawą przelgłego terenu w okół mostu . P = 172 m2 | m2 | 100
X | D.07.00.00. | URZĄDZENIA BEZPIECZEŃSTWA RUCHU | X | X
15 | D.07.03.01. | Tymczasowa organizacja ruchu na czas robót. | kpl | 1
16 | D.07.03.01. | Bariery stalowe ochronne H1 W3 A . Odcinki połączeniowez ist. barierą (4x2) + (2x16)+(2x17,10)=74,50m | m | 74.5
X | D.08.00.00 | ELEMENTY ULIC
17 | D.08.01.01 | Krawężnik betonowy 20x30cm na ławie betonowej z oporem oraz zasypką z piasku stab. cementem na dojazdach do obiektu mostowego L=34m | m | 34
18 | D.08.01.01 | Opornik betonowy 12x25cm na ławie betonowej z oporem oraz zasypką z piasku stab. cementem na dojazdach do obiektu mostowego L=34m | m | 34
19 | D.08.02.01 | Ściek przykrawężnikowy na długości krawężnika zanikającego L=2m , szer. 0,37m, na ławie z betonu C8/10 L=1,5m, oraz szer. 0,46m z kostki betonowej gr. 6cm na ławie betonowej z C8/10, oraz podsypce piask. cem.gr. 5cm na długości pobocza . L= 4x2+(2x1,50)=11m | m | 11
ROBOTY MOSTOWE
X | M.11.00.00. | FUNDAMENTOWANIE | X | X
20 | M.11.04.01 | Zabicie ścianki z ścianki stalowej szczelnej zabezpieczajacej fundamenty wraz z odwodnieniem wykopu nz czas prowadzenia robót oraz obcięciem do wysokości ław. Ścianka dł 6,0m P=(1,85x4+8,40x2)*6=145,50m2 | m2 | 145.5
21 | M.11.01.01 | Wykopy w gruncie kat. I - III na odwóz wraz z zabezpieczeniem i odwodnieniem na czas budowy podpór - Wykop pod przyczółki oraz ściankę przy podporach V = (9*10,5*2)=189m3 | m3 | 189
22 | M.11.01.01 | Wykopy w gruncie kat. I - III na odwóz wraz z zabezpieczeniem i odwodnieniem na czas budowy podpór - Wykop/Rozebranie stożków od str. G.W. pod przyczółki oraz ściankę przy podporach. V = (5*10,5*2)=105m3 | m3 | 105
23 | M.11.01.01 | Wykopy w gruncie kat. I - III na odwóz wraz z zabezpieczeniem i odwodnieniem na czas budowy podpór - Wykop/Rozebranie stożków od str. D.W. pod przyczółki oraz ściankę przy podporach. V = (3*10,5*2)=63m3 | m3 | 63
24 | M.11.01.04 | Zasypanie przestrzeni za przyczółkami do wysokości płyty przejściowej o zagęszczeniu min. Is=1,0. - grunt z dokopu V= 7,5*8,5*2=128 m3 | m3 | 128
25 | M.11.01.04 | Zasypanie z formowanie stożków i skarp przy skrzydłach oraz pod przestrzenią podmostową o zagęszczeniu min. Is=0,97. - grunt z dokopu. Stozki V= 140,0 m3 , skarpy pod mostem i stozkami V=60,0 m3 | m3 | 200
26 | M.11.01.04 | Zasypanie przestrzeni nad płytą przejściową o zagęszczeniu min. Is=1,0. - grunt z dokopu V= 1,5*8,5*2=26 m3 | m3 | 26
27 | M.11.01.04 | Zasdypanie przestrzeni między ścianką stalową a podstawą umocnienia gruntem z dokopu/gruntem stab. cementem/piaskiem stab. cementem | m3 | 15
X | M.12.00.00. | ZBROJENIE | X | X
28 | M.12.01.03. | Stal zbrojeniowa. | x | x
|  | a). Pancerz korpusów podpór Q = 2770 kg | kg | 2770
|  | b). Skrzydeł Q = 999 kg | kg | 999
|  | c). Wspornik pod płytę przejściową Q = 854 kg | kg | 854
|  | d). Płyt przejściowych Q = 2433 kg | kg | 2433
|  | e). Poprzecznic Q = 609 kg | kg | 609
|  | f). Ława poprzecznicy Q = 515 kg | kg | 515
|  | g). Płyty zespalającej Q = 4448 kg | kg | 4448
|  | h). Kap chodnikowych Q = 662 kg | kg | 662
X | M.13.00.00. | BETON | X | X
x | M.13.01.00. | Beton konstrukcyjny. | x | x
29 | M.13.01.01. | Beton klasy C25/30 ,C30/37 w deskowaniu. | x | x
|  | a) Beton pancerza przyczółka/oczepu w obrysie ścianki stalowej C30/37 V= 26m3 | m3 | 26
|  | b) Beton pancerza przyczółka C30/37 V= 6m3 | m3 | 6
|  | c). Beton w podporach skrajnych skrzydła C30/37 V = 8m3 | m3 | 8
|  | d). Beton w podporach skrajnych wspornik płyty przejściowej C30/37 V = 6,0m3 | m3 | 6
|  | e). Beton w podporach skrajnych płyty przejściowe C30/37 V = 24,0m3 | m3 | 24
|  | f). Beton Płyta zespalająca C30/37 V =21m3 | m3 | 21
|  | g). Beton Ławy poprzecznicy C30/37 V =5m3 | m3 | 5
|  | h). Beton poprzecznice C30/37 V =7,5m3 | m3 | 7.5
|  | i). Beton kap chodnikowych C30/37 V =6m3 | m3 | 6
|  | j). Beton murka oporowego stożków C25/30 V =7m3 | m3 | 7
x | M.13.02.00. | Beton klasy poniżej C 20/25 bez deskowania | x | x
30 | M.13.02.01. | Beton klasy C8/10 ława pod krawężnik na długości skrzydeł oraz zanikający V = 3,0m3 | m3 | 3
|  | Beton klasy C8/10 chudy beton pod płyty przejściowe V = 9,0m3 | m3 | 9
|  | Beton klasy C8/10 chudy beton pod ściek z kostki betonowej na długości kraweżnika zanikającego V= 0,5m3 | m3 | 0.5
31 | M.13.02.01. | Beton klasy C10/12 uzupełnienie podbudowy po wykonaniu krawężnika oraz opornika betonowego V= 0,5x34= 17m3 | m3 | 17
|  | Beton klasy C10/12 ława betonowa pod wykonanie krawężnika oraz opornika betonowego V= 0,7x34= 24m3 | m3 | 24
33 | M.13.03.04 | Dostawa i montaz deski gzymsowej polimerobetonowej L=2*15=30m | m | 30
34 | M.13.07.03 | Hydrofobizacja powierzchni betonowych podpory, płyta ustroju F= ( 8,5x9,2)+(7,5x2x2)+(3,5x4)+(0,7x9x2)= 136m2 | m2 | 136
X | M.14.00.00. | KONSTRUKCJE STALOWE | X | X
35 | M.14.01.01. | Konstrukcja stalowa ustroju niosącego. | x | x
|  | a). Konstrukcja stalowa wraz z sworzniami , tymczasowym podparciem na czas betonowania płyty Q = 14,805 t | t | 14.805
36 | M.14.03.01 M.14.03.02. | Antykorozyjne zabezpieczenie konstrukcji stalowej gr. 240 mikronów P= Dźwigary + Poprzecznice = 160m2 | m2 | 160
X | M.15.00.00. | IZOLACJE I NAWIERZCHNIE | X | X
x | M.15.01.00. | Izolacje cienkie. | x | x
37 | M.15.01.01. | Izolacja powierzchni betonowych ław, podpór, skrzydeł od str. zasypki od str. stożków, stykających się z gruntem roztworami asfaltowymi na zimno - R + 2P. P= 150,0m2 | m2 | 150
38 | M.15.02.02. | Przeciwspadek z asfaltu lanego | m2 | 4.5
39 | M.15.02.08. | Izolacja z pap termozgrzewalnych o grubości miń. 5 mm modyfikowanych SBS. P = (10,60*8,5)+wywinięcie na płytę przejściową 20 m2 = 110,0m2 | m2 | 110
40 | M.18.01.02. | Wykonanie uciąglenia nawierzchni bitumicznej L=6,5x2 = 13m | m | 13
x | M.15.03.00. | Nawierzchnie | x | x
41 | M.15.03.04. | Nawierzchnia z żywic kap chodnikowych epoksydowo-poliuretanowych ma płycie zespalającej oraz gzymsie skrzydeł, warstwą o grubości 5 mm. P = (15*0,8*2)=24m2 | m2 | 24
X | M.16.00.00. | ODWODNIENIE | X | X
42 | M.16.01.03 | Sączki odwadniające izolację 10szt. | szt. | 10
43 |  | Dreny odwadniające izolację . Płyta L= 40m + Kapa za krawężnikiem 20m + Drenaż pod krawężnikiem 20m = 80m | m | 80
44 | M.16.02.02 | Drenaż za ścianą przyczółka + skrzydła od strony zasypki P=(2*16)+(4x3,5)=46m2 | m2 | 46
X | M.19.01.00. | ELEMENTY ZABEZPIECZAJĄCE | X | X
45 | M.19.01.01. | Krawężnik kamienny 20x18 z kotwą na podlewce niskoskurczowej L=2x15,0=30m | m | 30
46 |  | Krawężnik kamienny zanikający 20x30 na ławie betonowej L=2x2,0=4m | m | 4
47 | M.19.01.04. | Barieroporęcz H2/W3/B na moście H=1,1m . L= 2*15,0=30m | m | 30
X | M.20.00.00 | INNE ROBOTY MOSTOWE | X | X
48 | M.20.01.05 | Umocnienie powierzchni
|  | Umocnienie powierzchni stożków płytami ażurowymi gr. 10cm na podsypce piaskowo cementowej gr. 5cm Umocnienie skarp stożków F= 4x15+(2x4,0)=68m2 | m2 | 68
49 |  | Umocnienie powierzchni kostką betonową gr. 6cm na podsypce piaskowo cementowej gr. 5cm . Umocnienie połki pow. pozioma Umocnienie stożków przy styku z schodami skarpowymi Umocnienie dojść do schodów wraz z obrzeżem 8x30 cm . F= (2x30)+(2x6)+(2x1)=74m2 | m2 | 74
50 | M.20.01.08. | Schody skarpowe prefabrykowane z poręczą. 3,3*2=7,0m | m | 7
51 | M.20.02.01. | Wiercenie otworów w konstrukcjach żelbetowych o średnicy do 25 mm i głębokości do 30 cm z osadzeniem stalowych bolców zespalających (bez materiału)na zaprawach kotwiących.Wspornik płyt przejściowych 186 szt., kotwy oczepu ścianki 136 szt. = 322szt. | szt | 322
52 | M.20.02.01. | Wiercenie otworów w konstrukcjach żelbetowych o średnicy do 16 mm i głębokości do 30 cm z osadzeniem stalowych bolców zespalających (bez materiału )na zaprawach kotwiących. Skrzydełka = 150szt + pancerz przyczółków =288szt. | szt. | 438
53 | M.20.03.02. | Wbudowanie rur osłonowych fi 110 w kapę chodnikową oraz na długości skrzydeł na przeprowadzenie urządzeń obcych . L = 2,0x 15,0 = 30,0 m | m | 30
54 | M.20.03.01 | Reglacja koryta rzeki | x | x
|  | Wykopy w korycie rzeki w gruncie kat. I - IV, z wykonaniem profilowaniem dna rzeki i pochylenia skarp w celu wykonania umocnienia , z odwozem na odległość do 1 km. V= 0,35*101m2=35,50m3 | m3 | 35.5
|  | Ułożenie geowłókniny separującej na dnie rzeki. P = 101m2 | m2 | 101
|  | Wykonanie narzutu kamiennego na dnie rzeki gr. 30cm V=0,3*101=30,5m3 | m3 | 30.5
|  | Wykonanie podstawy umocnienia skarp rzeki oraz umocnienia skarp stożków z kołków drewnianych śr. 9-11cm L=1,5m,-1,8m L=44m | m | 44
|  | Wykonanie umocnienia na skarpach rzeki płytami ażurowymi gr. 10cm na podsypce piaskowo cementowej gr. 5cm F=51m2 | m2 | 51
55 | M.20.04.01. | Wyburzenie obiektów budowlanych i inżynierskich:
|  | a). Rozebranie bariery na moście L= 30m | m | 31
|  | b). Rozebranie bariery na dojazdach L= 74,50m | m | 74.5
|  | b). Rozebranie istniejącej nawierzchni bitumicznej gr. srednio 15cm na moście i na długości skrzydeł P=90m2 | m2 | 90
|  | c).Rozebranie istniejącej podbudowy na dojazdach do mostu . P= 75 m2 gr. średnia 50cm | m2 | 75
|  | d) Rozbiórka istniejącej nawierzchni bitumicznej ścieralnej gr. średnio 5cm na dojazdach P=200m2 | m2 | 200
|  | e) Rozbiórka istniejącej nawierzchni bitumicznej wiążącej gr. średnio od 6cm do 8cm na dojazdach P=200m2 | m2 | 200
|  | f) Rozbiórka ist. krawężnika betonowego wraz z oporoem oraz obcięciem krawędzi podbudowy bitumicznej wraz z korytowaniem pod wykonanie nowego krawężnika L= 34 + 4(most) = 38m | m | 38
|  | g) Rozbiórka ist. opornika betonowego wraz z oporoem oraz obcięciem krawędzi podbudowy bitumicznej wraz z korytowaniem pod wykonanie nowego opornika L= 34 + 4(most) = 38m | m | 38
|  | h) Rozbiórka ist. poboczy gr. 10cm P= (1,35+0,8)x37,10=80m2 | m2 | 80
|  | i). Rozbiórka betonu ochronnego izolacji gr. 10cm .P= 64 m2 | m2 | 64
|  | j.) Rozbiórka izolacji . P = 76 m2 | m2 | 76
|  | k). Rozebranie płyty żelbetowej wraz z wspornikami . V=(3,3x10,60)+(0,1x10,60x2)= 37,0m3 | m3 | 37
|  | l). Cięcie mechaniczne do projektowanego poziomu skrzydełek wraz z wspornikami chodnikowymi V=8m3 | m3 | 8
|  | ł). Ciecię mechniczne powierzchni czoła przyczółka srednio 50cm poniżej spodu ist. płyty wraz z ścianką zapleczną V=(0,5x0,8x7,15x2)+(0,65x0,4x7,15x2) =10,0 m3 | m3 | 10
|  | m). Rozebranie starych betonowych elementów skrzydeł/podpór/umocnień nie ist. już mostu od strony G.W. V=30m3 | m3 | 30