## Arkusz1
Nazwa wykonawcy należy uzupełnić |  | KOSZTORYS OFERTOWY - Załącznik nr 2a
Modernizacja drogi powiatowej nr 2306C Piotrkowice - Słębowo od km 12+160 do km 13+280 na dł. 1,120 km
Lp. | Opis robót | Jedn. miary | ilość jednostek | cena jedn. netto | wartość netto
1 | Frezowanie nawierzchni bitumicznej na włączeniach (początek i koniec odcinka) (6,0 m x 1,0 m + 5,4x 1,0 m =11,4 m2 ) | m2 | 11.4
2 | Ścięcie poboczy na szerokości 1,0 m wraz z odwozem urobku na miejsce składowe Wykonawcy (grubość nanosu około 10 cm) 1120 m x 1,0 m x 2 = 2240 m2 | m2 | 2240
3 | Wykonanie poboczy z kruszywa wapiennego, łamanego 0-31,5 mm stabilizowanego mechanicznie o śr. grubości 15 cm po zagęszczeniu i na szerokości 0,7 m (1120 m x 0,7m) x 2 = 1568 m2 | m2 | 1568
4 | Wykonanie warstwy ścieralnej z betonu asfaltowego AC11S KR3-4 o śr. gr. 5 cm wraz z oczyszczeniem nawierzchni, skropieniem emulsją asfaltową w ilości 0,5 kg/1m2, i transportem mieszanki do miejsca wbudowania 1120,0 m x 5,3 m + 200,0 m2 = 6136,0 m2 | m2 | 6136
5 | Wykonanie warstwy ścieralnej z betonu asfaltowego AC11S KR3-4 o śr. gr. 8 cm wraz z oczyszczeniem nawierzchni, skropieniem emulsją asfaltową w ilości 0,5 kg/1m2 i transportem mieszanki do miejsca wbudowania - nawierzchnia na włączeniu drogi gminnej | m2 | 150
6 | Podsypanie włączeń oraz zjazdów indywidualnych kruszywem łamanym 0-31,5 mm stabilizowanego mechanicznie o śr, grubości 10,0 cm po zagęszczeniu (dł. 3,0 m, szer. 5,0) | m2 | 150
7 | Regulacja wysokościowa istniejącego zjazdu do posesji nr 23, : tj demontaż i montaż 4 krawężników betonowych 15x30x100 wraz z ławą, demontaż i montaż 4 obrzeży 8x20x100 wraz z ławą , demontaż i montaż nawierzchni z betonowej kostki brukowej na podsypce cementowo piaskowej o gr 5,0 cm w ilości 4,0 m2 | kpl. | 1
8 | Wykonanie oznakowania poziomego w technologii chemoutwardzalnej lub termoutwardzalnej, linian P-17 | m2 | 8
|  |  |  | NETTO | 0
|  |  |  | Vat23% | 0
|  |  |  | BRUTTO | 0
…....................................
podpis