## 4
ZAŁĄCZNIK 4
Wykonanie zbiorników retencyjno - filtracyjnych
Lp. | Nazwa zbiornika | km drogi | Strona | Gmina | Obręb ewidencyjny | Nr działki ewid. | Współrzędne geodezyjne PL-ETRF 2000 strefa 6 |  | Parametry
[9 empty] | Powierzchnia dna (filtracji) [m2] | Rzędna dna [m n.p.m.] | Rzędna wlotu [m n.p.m.] | Rzędna korony [m n.p.m.] | Głębokość czynna [m] | Pojemność czynna [m3] | Nachylenie skarp 1:n
początek (X, Y)
1 | ZB1 | 0+414,08 | L | Mściwojów | Luboradz | 349 | 5659402.1971 | 5589497.4272 | 134.56 | 192.5 | 193 | 194 | 0.5 | 84.97 | 2
2 | ZB2 | 0+852,55 | P | Mściwojów | Luboradz | 349 | 5659836.9656 | 5589567.3111 | 142.06 | 192 | 192.5 | 193.5 | 0.5 | 91.82 | 2
Pojemność czynną zbiorników określono dla głębokości czynnej - pomiędzy wlotem do zbiornika a dnem Zbiorniki o konstrukcji ziemnej i nachyleniu skarp 1:2, dno i skarpy umocnione Dno i skarpy zbiornika umocnione geokratą komórkową PEHD o wys. 15cm. Komórki wypełnione kruszywem 16/32mm; Geokrata kotwiona szpilkami dł. 45cm; min. 4 szpilki na m2 W miejscu lokalizacji zbiorników występują grunty łatwoprzepuszczalne, nie stwierdzono występowania wód gruntowych. Warunki sprzyjają infiltracji
2265

## wymiary zbiorników
Wymiary zbiorników retencyjno - filtracyjnych
Lp. | Nazwa zbiornika | km drogi / strona | Wymiary w dnie [m] | Wymiary korony [m] | Nachylenie skarp | Pow. dna (filtracji) [m2] | Rzędna dna [m n.p.m.] | Rzędna wlotu [m n.p.m.] | Rzędna korony [m n.p.m.] | Średnica wlotu [mm] | Głębokość czynna [m] | Pojemność czynna [m3] | Pojemność niecki zbiornika [m3]
1 | ZB1 | 0+414,08 / L | 7,0 x 22,0 | 13,0 x 22,0 | 1:2 | 134.56 | 192.5 | 193 | 194 | 315 | 0.5 | 84.97 | 371.8
2 | ZB2 | 0+852,55 / P | 5,8 x 28,2 | 11,8 x 34,2 | 1:2 | 142.06 | 192 | 192.5 | 193.5 | 315 | 0.5 | 91.82 | 404.4
2265