## ZJAZDY
TABELA ROBÓT NA ZJAZDACH
Przebudowa drogi powiatowej Nr 1785R Boratyn - Zamiechów w m. Dobkowice poprzez budowę chodnika na odcinku od kościoła w kierunku Szkoły Podstawowej
L.p. | KM | STRONA DROGI | TYP | WYMIARY proj. |  | ROBOTY ZIEMNE |  |  | ISTNIEJĄCA NAWIERZCHNIA | [5 empty] | PROJ. NAWIERZCHNIA |  |  |  | krawężnik betonowy 15x30cm na podsypce cementowo-piaskowej 1:4 gr. 5 cm i ławie z oporem z betonu C16/20 wg szczegółu "A" - krawężnik stojący | krawężnik betonowy 20x30cm na podsypce cementowo-piaskowej 1:4 gr. 5 cm i ławie z oporem z betonu C16/20 wg szczegółu "C" - krawężnik na płask | obrzeże betonowe 8x30cm na podsypce cementowo-piaskowej 1:4 gr. 3 cm i ławie z oporem z betonu C16/20 wg szczegółu "D" | chodnik z kostki betonowej wibroprasowanej gr. 8 cm z betonu C40/50 (kolor szary) na podsypce cementowo-piaskowej 1:4 gr. 4 cm | PRZEPUSTY | [7 empty] | UWAGI
[15 empty] | kostka betonowa wibroprasowana gr. 8 cm z betonu C40/50 (kolor czerwony) na podsypce cementowo-piaskowej 1:4 gr. 4 cm | podbudowa z kruszywa łamanego 0/63 stabilizowanego mechanicznie gr. 25 cm | warstwa z kruszywa stabilizowanego cementem o wytrzymałości Rm=2.5MPa gr. 15 cm | warstwa z kruszywa stabilizowanego cementem o wytrzymałości Rm=2.5MPa gr. 25 cm |  |  |  |  | istn. tworzywo |  | istn. betonowe |  |  |  | istn. murki czołowe | proj. PP
|  |  |  | szer. | dł. | W | N | Zużycie na miejscu | gruntowa | kruszywo | betonowa | bitumiczna | płytki betonowe 35x35 cm | kostka betonowa | [8 empty] | śt. 50cm | śt. 60cm | śr. 30cm | śr. 40cm | śr. 50cm | śr. 60cm | betonowe | śr. 30 cm
|  |  |  | [m] | [m] | [m3] | [m3] | [m3] | [m2] | [m2] | [m2] | [m2] | [m2] | [m2] | [m2] | [m2] | [m2] | [m2] | [m] | [m] | [m] | [m2] | istn. tworzywo śt. 60cm: [m]; istn. betonowe śr. 40cm: [m]; istn. betonowe śr. 60cm: [m] | [szt.] | [m]
1 | 2 | 3 | 4 | 5 | 6 | 7 | 8 | 9 | 10 | 11 | 12 | 13 | 14 | 15 | 16 | 17 | 18 | 19 | 20 | 21 | 22 | 23 | 24 | 25 | 26 | 27 | 28 | 29 | 30 | 31 | 32
1 | 3046.1 | L | - | 1 | 1.5 | 0.1 | 0.1 | 0.1 | [12 empty] | 3 | 1.5 | [8 empty] | bramka PROJ. ŚCIEK PODCHODNIKOWY "KORYTKOWY" wg KPED-karta 01.31/L=2,00m
2 | 3056.56 | L | i | 3.6 | 3.2 | 0.8 | 0.5 | 0.5 |  | 10 |  | 3 | 1.3 |  | 14.1 | 14.1 | 14.1 |  |  |  | 7 | [9 empty] | płytki betonowe o wym. 35x35 cm - 10 szt.
3 | 3074.7 | L | i | 5 | 2.95 | 0.8 | 0.6 | 0.6 |  |  | 11 | 6 |  |  | 17.5 | 17.5 | 17.5 |  |  |  | 8
4 | 3099.05 | L | i | 5 | 3.2 | 0.6 | 0.5 | 0.5 |  |  | 7 | 10 |  |  | 18.5 | 18.5 | 18.5 |  |  |  | 8.5
5 | 3108 | L | - | - | - | 0.2 | 0 | 0 | bar: istn. betonowe śr. 40cm
6 | 3131.9 | L | i | 3.9 | 2.9 | 0.7 | 0.4 | 0.4 |  | 12.5 | 2 | 6 |  |  | 14 | 14 | 14 |  |  |  | 7 |  | istn. betonowe śr. 40cm: 3; istn. betonowe śr. 60cm: 2 | 1
7 | 3171.35 | L | i | 4 | 2.95 | 0.9 | 0.5 | 0.5 |  | 13.5 |  |  |  |  | 14.5 | 14.5 | 14.5 |  |  |  | 7 |  | istn. betonowe śr. 50cm: 5
8 | 3200.75 | L | - | 1.1 | 1.1 | 0.2 | 0.1 | 0.1 |  |  | 3 | 3 | [8 empty] | 2 | 1.5 | [8 empty] | bramka
9 | 3220.15 | L | i | 5.4 | 3.15 | 0.6 | 0.4 | 0.4 |  | 6 | 3 | 6 |  |  | 19.6 | 19.6 | 19.6 |  |  |  | 9 |  | istn. betonowe śr. 40cm: 6
10 | 3245.15 | L | i | 4.5 | 2.9 | 0.5 | 0.4 | 0.4 |  |  | 14 |  |  |  | 15.9 | 15.9 | 15.9 |  |  |  | 7.5 |  | istn. betonowe śr. 30cm: 5 | 2
11 | 3287.9 | L | i | 5 | 4.25 | 0.6 | 0.4 | 0.4 |  |  |  | 6 |  | 22 | 24 | 24 | 24 |  |  |  | 10.5 | [7 empty] | 2 |  | 5,50 m - krawężnik na płask/ 7,00 m - obrzeże
12 | 3321 | L | p | 5 | 8.6 | 1.1 | 0.7 | 0.7 |  | 18 |  | 20 |  |  | 54 | 54 |  | 54 | 23.5 | 5
13 | 3359.95 | L | i | 7.1 | 4.7 | 1.4 | 0.8 | 0.8 |  |  | 20 | 18 |  |  | 36 | 36 | 36 |  |  |  | 14
14 | 3363.45 | L | i
15 | 3382.65 | L | i | 4.3 | 4 | 0.6 | 0.3 | 0.3 |  |  | 13.5 | 6.6 |  |  | 19.9 | 19.9 | 19.9 |  |  |  | 9.5
16 | 3397.3 | L | i | 5 | 3.85 | 0.9 | 0.5 | 0.5 |  |  |  | 9 |  | 18 | 22 | 22 | 22 |  |  |  | 9.5 |  | istn. betonowe śr. 40cm: 6 | 2
17 | 3411.9 | L | i | 3.5 | 3.4 | 0.3 | 0.2 | 0.2 |  |  | 12 | 4 |  |  | 14.6 | 14.6 | 14.6 |  |  |  | 7.5 | [9 empty] | przepust betonowy
18 | 3438.55 | L | i | 4.5 | 2.6 | 0.2 | 0.1 | 0.1 |  |  | 11 |  |  |  | 14.3 | 14.3 | 14.3 |  |  |  | 6.5
19 | 3473.2 | L | i | 3.85 | 5.5 | 0.8 | 0.5 | 0.5 |  | 7 | 16 |  |  |  | 24 | 24 | 24 |  |  |  | 12.5 | [8 empty] | 8.5
20 | 3659.9 | L | i | 5 | 5.15 | 1.6 | 1 | 1 |  | 25 |  |  |  |  | 37 | 37 |  | 37 | 16.5 | 5 |  |  | istn. betonowe śr. 50cm: 14
21 | 3727.5 | L | i | 5 | 3.55 | 1.4 | 0.9 | 0.9 |  |  | 22 |  |  |  | 28.5 | 28.5 |  | 28.5 | 13 | 5 |  |  | istn. tworzywo śt. 60cm: 7 | 2
22 | 3813.65 | L | - | 1.25 | 1.8 | 0.1 | 0.1 | 0.1 |  | 0 | 2 | [9 empty] | 3 | 2.5 | [8 empty] | bramka PROJ. ŚCIEK PODCHODNIKOWY "KORYTKOWY" wg KPED-karta 01.31/L=2,50m | bar: istn. betonowe śr. 40cm
23 | 3840.3 | L | i | 5 | 3.5 | 0.9 | 0.6 | 0.6 |  |  | 12 | 6 |  |  | 19.6 | 19.6 | 19.6 |  |  |  | 9 |  | istn. betonowe śr. 50cm: 6
24 | 3897.95 | L | i | 5 | 3.9 | 1 | 0.9 | 0.9 | 30 | [5 empty] | 30 | 30 |  | 30 | 14 | 5 |  |  | istn. tworzywo śt. 60cm: 8
25 | 3924.1 | L | i | 5 | 3.8 | 1.4 | 1 | 1 |  | 3.5 |  |  |  | 19 | 29.5 | 29.5 |  | 29.5 | 14 | 5 |  |  | istn. tworzywo śt. 60cm: 7 | 2 |  | 5,00 m - krawężnik na płask/ 6,00 m - obrzeże/ murki czołowe z kostki betonowej
26 | 3946.7 | L | i | 3 | 3.75 | 0.7 | 0.4 | 0.4 |  | 16 |  |  |  |  | 14 | 14 | 14 |  |  |  | 7.5 |  | istn. tworzywo śt. 50cm: 6.5
27 | 3988.57 | L | i | 4 | 3.5 | 0.9 | 0.5 | 0.5 | 18 | [5 empty] | 16.6 | 16.6 | 16.6 |  |  |  | 10.5 |  | istn. betonowe śr. 50cm: 7
R A Z E M | [5 empty] | 19.3 | 12.4 | 12.4 | 48 | 111.5 | 148.5 | 103.6 | 1.3 | 59 | 498.1 | 498.1 | 319.1 | 179 | 81 | 25 | 159 | 5.5 | 6.5 | 22 | 5 | 17 | 32 | 2 | 11 | 8.5
ZAŁ. NR 2