## CCTV
PROSZĘ WYPEŁNIĆ TYLKO ŻÓŁTE POLA !!!! | [5 empty] | OFERTA CCTV
DOSTAWCA:
| OFERTA WYMAGANA | [6 empty] | OFERTA ALTERNATYWNA- TE SAME PARAMETRY
| Seria | Zdjęcie | Nazwa produktu | Opis | szt | Cena PLN netto* | Wartość PLN netto | Seria | Zdjęcie | Nazwa produktu | Opis | szt | Cena PLN netto* | Wartość PLN netto
I
1 | Rejestrator |  | NVR5864-EI | Obsługa 64 kanały, interfejs sieciowy 2 x RJ-45 10/100/1000 Base-TX, kompresja H.265+ / H.265 / H.264+ / H.264 / MJPEG, wyjście wideo 2 szt. HDMI 4K, 2 szt. VGA | 3 |  | 0 | Rejestrator |  |  | Obsługa 64 kanały, interfejs sieciowy 2 x RJ-45 10/100/1000 Base-TX, kompresja H.265+ / H.265 / H.264+ / H.264 / MJPEG, wyjście wideo 2 szt. HDMI 4K, 2 szt. VGA | 3 |  | 0
2 | Dane |  | Dysk | AI ST16000VE002 16TB | 24 |  | 0 | Dane |  |  | AI ST16000VE002 16TB | 24 |  | 0
3 | Monitor |  | LM43-F200 43 " - 1080p | Przekątna Matrycy 43'', rozdzielczość 1920 1080-1080p, przekątna 16:9 | 3 |  | 0 | Monitor |  |  | Przekątna Matrycy 43'', rozdzielczość 1920 1080-1080p, przekątna 16:9 | 3 |  | 0
4 | Uchwyt |  | LXLCD102P | standard VESA: 100x100, 200x200, 400x200, 300x300, 400x400, 600x400 | 3 |  | 0 | Uchwyt |  |  | standard VESA: 100x100, 200x200, 400x200, 300x300, 400x400, 600x400 | 3 |  | 0
5 | Zestaw komputerowy |  | I7, 32GBRAM | Zarżądzanie dozorem obiektu | 1 |  | 0 | Zestaw komputerowy |  |  | Zarżądzanie dozorem obiektu | 1 |  | 0
6 | Kamera-hala + teren zewnętrzny |  | IPC-HFW2549S-S-IL-0280B WizSense - 5 Mpx 2.8 mm | 1/2,7" 5 Mpx CMOS, Smart H.265/H.264, 20 kl./s , WDR (120dB), obiektyw stałoogniskowy 2,8 mm, inteligentne doświetlenie IR 30 m, LED 30m, IP67, DC 12V/PoE , | 61 |  | 0 | Kamera-hala + teren zewnętrzny |  |  | 1/2,7" 5 Mpx CMOS, Smart H.265/H.264, 20 kl./s , WDR (120dB), obiektyw stałoogniskowy 2,8 mm, inteligentne doświetlenie IR 30 m, LED 30m, IP67, DC 12V/PoE , | 61 |  | 0
7 | Kamera-biura |  | IPC-HDW1239V-A-IL | Przetwornik obrazu: 1/2.9'' PS CMOS, Max. rozdzielczość: (2 Mpx), Prędkość: 25 kl/s Mpx, Obiektyw: Stałoogniskowy, Ogniskowa: 2.8 mm,: Zasięg oświetlacza: Do 30 m | 26 |  | 0 | Kamera-biura |  |  | Przetwornik obrazu: 1/2.9'' PS CMOS, Max. rozdzielczość: (2 Mpx), Prędkość: 25 kl/s Mpx, Obiektyw: Stałoogniskowy, Ogniskowa: 2.8 mm,: Zasięg oświetlacza: Do 30 m | 26 |  | 0
8 | Kamera 360 |  | BCS-SFIP21200IR-II | Przetwornik obrazu: 1/2.3'' PS CMOS, rozdzielczość: 12 Mpx (4000 x 3000), Prędkość: Max. 15 kl/s @ 12 Mpx | 12 |  | 0 | Kamera 360 |  |  | Przetwornik obrazu: 1/2.3'' PS CMOS, rozdzielczość: 12 Mpx (4000 x 3000), Prędkość: Max. 15 kl/s @ 12 Mpx | 12 |  | 0
9 | Kamera-dostawy |  | HFW2841T-ZAS-27135 | przetwornik: 1/2,7" 8MP image sensor, rozdzielczość: 3840x2160 (8Mpx) @ 20kl/s, kompresja: H.265+/ H.265/ H.264+/ MJPEG, obiektyw: 2,7~13,5mm | 24 |  | 0 | Kamera-dostawy |  |  | przetwornik: 1/2,7" 8MP image sensor, rozdzielczość: 3840x2160 (8Mpx) @ 20kl/s, kompresja: H.265+/ H.265/ H.264+/ MJPEG, obiektyw: 2,7~13,5mm | 24 |  | 0
10 | Kamera 180 |  | IPC-HFW3441T-AS-P-0210B | 1/2,7" 4 Mpx CMOS, Smart H.265/H.264, 25/30 kl./s @ 4Mpx, WDR (120dB), mirco SD (max 256 GB), obiektyw stałoogniskowy 2,1 mm, IR 20 m, alarm (1/1), wsparcie audio (1/1), wbudowany mikrofon, IP67, DC 12V/PoE, AI: perymetryka, liczenie ludzi, SMD, EPTZ | 11 |  | 0 | Kamera 180 |  |  | 1/2,7" 4 Mpx CMOS, Smart H.265/H.264, 25/30 kl./s @ 4Mpx, WDR (120dB), mirco SD (max 256 GB), obiektyw stałoogniskowy 2,1 mm, IR 20 m, alarm (1/1), wsparcie audio (1/1), wbudowany mikrofon, IP67, DC 12V/PoE, AI: perymetryka, liczenie ludzi, SMD, EPTZ | 11 |  | 0
11 | Kamera zliczanie osób |  | IPC-HDW8441X-3D-0280B | 1/2,8" 2x 4 Mpx CMOS, WDR (120dB), H.265+/H.265/H.264+/H.264, 25/30 kl./s 4 Mpx, IR 20 m, alarm 2/2, audio 2/1, IP67, IK10, 2,8 mm, DC 12V / PoE, IVS, wykrycie twarzy, zliczanie osób | 1 |  | 0 | Kamera zliczanie osób |  |  | 1/2,8" 2x 4 Mpx CMOS, WDR (120dB), H.265+/H.265/H.264+/H.264, 25/30 kl./s 4 Mpx, IR 20 m, alarm 2/2, audio 2/1, IP67, IK10, 2,8 mm, DC 12V / PoE, IVS, wykrycie twarzy, zliczanie osób | 1 |  | 0
12 | Uchwyt |  | PFA130-E | Puszka montażowa wykonana z aluminium, o kolorze białym Wymiary Φ124mm x 41mm Temperatura pracy -40°C ~ +60°C | 96 |  | 0 | Uchwyt |  |  | Puszka montażowa wykonana z aluminium, o kolorze białym Wymiary Φ124mm x 41mm Temperatura pracy -40°C ~ +60°C | 96 |  | 0
13 | Uchwyt |  | BCS-ADFS | Adapter do kamer serr BCS LINE | 12 |  | 0 | Uchwyt |  |  | Adapter do kamer serr BCS LINE | 12 |  | 0
14 | Uchwyt |  | BCS-RD | Dystans od powierzchni montażu: 420 mm, wymiary Ø 53 x 420 mm | 12 |  | 0 | Uchwyt |  |  | Dystans od powierzchni montażu: 420 mm, wymiary Ø 53 x 420 mm | 12 |  | 0
15 | Adapter |  | BCS-APTZ1 | Adapter do kamer PTZ serii BCS LINE | 12 |  | 0 | Adapter |  |  | Adapter do kamer PTZ serii BCS LINE | 12 |  | 0
16 | Uchwyt |  | PFA13G | Puszka montażowa wykonana z aluminium i SECC, o kolorze białym Wymiary Φ90mm x 35mm Temperatura pracy -40°C ~ +60°C | 26 |  | 0 | Uchwyt |  |  | Puszka montażowa wykonana z aluminium i SECC, o kolorze białym Wymiary Φ90mm x 35mm Temperatura pracy -40°C ~ +60°C | 26 |  | 0
17 | Uchwyt |  | PFB110W | Uchwyt do montażu ściennego wykonany z aluminium o kolorze bialym Wymiary ɸ95mm x 194,2mm Temperatura pracy -40°C ~ +70°C | 1 |  | 0 | Uchwyt |  |  | Uchwyt do montażu ściennego wykonany z aluminium o kolorze bialym Wymiary ɸ95mm x 194,2mm Temperatura pracy -40°C ~ +70°C | 1 |  | 0
18 | Switch |  | CS4226-24ET-240 | 26-portowy switch zarządzalny z chmury, 24 porty PoE 24× RJ-45 10/100 Mbps (PoE) 2× RJ-45 10/100/1000 Mbps (combo) 2x SFP 1000 Mbps (combo) Budżet mocy 240 W, Port 1,2 max 90W | 6 |  | 0 | Switch |  |  | 26-portowy switch zarządzalny z chmury, 24 porty PoE 24× RJ-45 10/100 Mbps (PoE) 2× RJ-45 10/100/1000 Mbps (combo) 2x SFP 1000 Mbps (combo) Budżet mocy 240 W, Port 1,2 max 90W | 6 |  | 0
19 | Switch |  | CS4218-16ET-240 | 16-portowy switch zarządzalny z chmury, porty PoE 24× RJ-45 10/100 Mbps (PoE) 2× RJ-45 10/100/1000 Mbps (combo) 2x SFP 1000 Mbps (combo) Budżet mocy 240 W, Port 1,2 max 90W | 4 |  | 0 | Switch |  |  | 16-portowy switch zarządzalny z chmury, porty PoE 24× RJ-45 10/100 Mbps (PoE) 2× RJ-45 10/100/1000 Mbps (combo) 2x SFP 1000 Mbps (combo) Budżet mocy 240 W, Port 1,2 max 90W | 4 |  | 0
20 | Switch |  | TL-SG3428X | 24 x RJ45 10/100/1000 Base-TX, 4 x port SFP+ - Uplink 1000 Base-X / 10 Gigabit Ethernet, 1 x RJ45 - Konsola, 1 x micro USB - Konsola | 2 |  | 0 | Switch |  |  | 24 x RJ45 10/100/1000 Base-TX, 4 x port SFP+ - Uplink 1000 Base-X / 10 Gigabit Ethernet, 1 x RJ45 - Konsola, 1 x micro USB - Konsola | 2 |  | 0
21 | Transmisja |  | SFP+10-1310 | Protokoły transmisyjne: IEEE802.3ae, SFF-8431 Rev.4.1, SFF-8472 Rev.4.4, Transfer:max. 10 Gb/s,Złącza optyczne: 2 x LC / PC | 20 |  | 0 | Transmisja |  |  | Protokoły transmisyjne: IEEE802.3ae, SFF-8431 Rev.4.1, SFF-8472 Rev.4.4, Transfer:max. 10 Gb/s,Złącza optyczne: 2 x LC / PC | 20 |  | 0
22 | Transmisja |  | PC-2LC/2SC-2 2 m | LC/UPC <-> SC/UPC, 9 / 125 µm, 0.19 dB | 20 |  | 0 | Transmisja |  |  | LC/UPC <-> SC/UPC, 9 / 125 µm, 0.19 dB | 20 |  | 0
23 | Szafa Rack |  | R19-42U/600X1000 | 42U, czarny, Ral, 9004, drzwi R19-42U/600X1000, boczne: metalowe, zatrzaskowe, tylne: perforowane, stalowe | 1 |  | 0 | Szafa Rack |  |  | 42U, czarny, Ral, 9004, drzwi R19-42U/600X1000, boczne: metalowe, zatrzaskowe, tylne: perforowane, stalowe | 1 |  | 0
24 | Szafa Rack |  | R19-9U/450 | 9U, czarny RAL9004, Przednie: przeszklone, boczne: metalowe, zatrzaskowe | 8 |  | 0 | Szafa Rack |  |  | 9U, czarny RAL9004, Przednie: przeszklone, boczne: metalowe, zatrzaskowe | 8 |  | 0
25 | Przełącznica |  | PPO-1U/24-R | 1 U Rack 19", 24 szt. SC simplex / 24 szt. LC duplex | 8 |  | 0 | Przełącznica |  |  | 1 U Rack 19", 24 szt. SC simplex / 24 szt. LC duplex | 8 |  | 0
26 | Zasilanie |  | PD-6/R-2P 1.8 m | 230 V AC / 50 Hz, 16A, 3680W | 10 |  | 0 | Zasilanie |  |  | 230 V AC / 50 Hz, 16A, 3680W | 10 |  | 0
27 | Transmisja |  | HDMI+USB-EX-100 | Obsługiwane rozdzielczości HDMI: 480i, 480p, 576i, 576p, 720p, 1080i, 1080p | 3 |  | 0 | Transmisja |  |  | Obsługiwane rozdzielczości HDMI: 480i, 480p, 576i, 576p, 720p, 1080i, 1080p | 3 |  | 0
28 | Instalacja |  | Podnośniki nożycowe |  | 1 |  | 0 | Instalacja |  |  |  | 1 |  | 0
29 | Okablowanie |  | KAT 5E/ŻEL |  | 900 |  | 0 | Okablowanie |  |  |  | 900 |  | 0
30 | Okablowanie |  | UTP KAT 5E |  | 8260 |  | 0 | Okablowanie |  |  |  | 8260 |  | 0
31 | Okablowanie |  | Z-XOTKsd 12j |  | 1340 |  | 0 | Okablowanie |  |  |  | 1340 |  | 0
32 | Okablowanie |  | Materiały instalacyjne |  | 1 |  | 0 | Okablowanie |  | Materiały instalacyjne |  | 1 |  | 0
33 | Robocizna |  | WYKONANIE INSTALACJI NA POTRZEBY TELEWIZJI PRZEMYSŁOWEJ. MONTAŻ URZĄDZEŃ, PODŁĄCZENIE, PROGRAMOWANIE. ZESTAWIENIE POŁĄCZENIA DLA ZDALNEGO MONITOROWANIA |  | 1 |  | 0 | Robocizna |  | WYKONANIE INSTALACJI NA POTRZEBY TELEWIZJI PRZEMYSŁOWEJ. MONTAŻ URZĄDZEŃ, PODŁĄCZENIE, PROGRAMOWANIE. ZESTAWIENIE POŁĄCZENIA DLA ZDALNEGO MONITOROWANIA |  | 1 |  | 0
II | OGÓŁEM KWOTA NETTO | [5 empty] | 0 | [6 empty] | 0
Uwagi: oferta nie zawiera wykonania zewnętrznych / wewnętrznych tras kablowych, doprowadzenia źródeł zasilania pod wskazane miejsce dystrybucji oraz słupów montażowych wraz z ich osadzeniem.
| Termin płatności ( ilość dni ) | [6 empty] | Termin płatności ( ilość dni )
| Czas przygotowania do montażu od umowy do wejścia na plac budowy ( ilość dni ) | [6 empty] | Czas przygotowania do montażu od umowy do wejścia na plac budowy ( ilość dni )
| Czas realizacji od wejścia na plac budowy po odbiory ( ilość dni ) | [6 empty] | Czas realizacji od wejścia na plac budowy po odbiory ( ilość dni )
| Gwarancja na wykonawstwo | [6 empty] | Gwarancja na wykonawstwo
| Gwarancja na urzadzenia | [6 empty] | Gwarancja na urzadzenia
| Czas archiwizacji danych ( ilość dni ) | [6 empty] | Czas archiwizacji danych ( ilość dni )
| Czas reakcji serwisowej dla błędu krytycznego- od zgłoszenia do naprawy | [6 empty] | Czas reakcji serwisowej dla błędu krytycznego- od zgłoszenia do naprawy
| Czas reakcji serwisowej dla pozostałych błędów- od zgłoszenia do naprawy | [6 empty] | Czas reakcji serwisowej dla pozostałych błędów- od zgłoszenia do naprawy
| Koszt roboczogodziny dla napraw poza gwarancją ( pln / h ) | [6 empty] | Koszt roboczogodziny dla napraw poza gwarancją ( pln / h )
| Koszt dojazdu dla napraw poza gwarancją ( pln / km ) | [6 empty] | Koszt dojazdu dla napraw poza gwarancją ( pln / km )

## SSWiN
PROSZĘ WYPEŁNIĆ TYLKO ŻÓŁTE POLA !!!! | [5 empty] | OFERTA SSWiN
DOSTAWCA:
| OFERTA WYMAGANA | [6 empty] | OFERTA ALTERNATYWNA- TE SAME PARAMETRY
| Seria | Zdjęcie | Nazwa produktu | Opis | szt | Cena PLN netto* | Wartość PLN netto | Seria | Zdjęcie | Nazwa produktu | Opis | szt | Cena PLN netto* | Wartość PLN netto
I
1 | Procesor |  | Integra 128 Plus | Obsługa do 128 wejść z możliwością programowania rezystancji parametrycznej oraz obsługą linii 3EOL (tylko wejścia płyty głównej). Możliwość podziału systemu na 32 strefy oraz 8 partycji. Rozbudowa do 128 programowalnych wyjść | 1 |  | 0 | Procesor |  |  | Obsługa do 128 wejść z możliwością programowania rezystancji parametrycznej oraz obsługą linii 3EOL (tylko wejścia płyty głównej). Możliwość podziału systemu na 32 strefy oraz 8 partycji. Rozbudowa do 128 programowalnych wyjść | 1 |  | 0
2 | Komunikacja |  | ETHM-1 Plus | Monitoring TCP/IP, UDP, Obsługa automatycznej konfiguracji adresów DHCP, Monitoring TCP/IP, UDP | 1 |  | 0 | Komunikacja |  |  | Monitoring TCP/IP, UDP, Obsługa automatycznej konfiguracji adresów DHCP, Monitoring TCP/IP, UDP | 1 |  | 0
3 | Rozszerzenie |  | INT-PP | Liczba wejść 8, liczba wyjść 8, NO, NC, EOL, 2EOL/NO, 2EOL/NC, 3EOL | 1 |  | 0 | Rozszerzenie |  |  | Liczba wejść 8, liczba wyjść 8, NO, NC, EOL, 2EOL/NO, 2EOL/NC, 3EOL | 1 |  | 0
4 | Zasilacz |  | APS-412 | Impulsowy, sygnalizacja obecności napięcia wyjściowego, sygnalizacja ładowania akumulatora | 3 |  | 0 | Zasilacz |  |  | Impulsowy, sygnalizacja obecności napięcia wyjściowego, sygnalizacja ładowania akumulatora | 3 |  | 0
5 | Ekspander |  | INT-E | Liczba wejść 8, NO, NC, EOL, 2EOL/NO, 2EOL/NC, 3EOL | 7 |  | 0 | Ekspander |  |  | Liczba wejść 8, NO, NC, EOL, 2EOL/NO, 2EOL/NC, 3EOL | 7 |  | 0
6 | Obudowa |  | AWO-257 | Wykrywanie sabotażu - otwarcia obudowy, oderwania od podłoża | 1 |  | 0 | Obudowa |  |  | Wykrywanie sabotażu - otwarcia obudowy, oderwania od podłoża | 1 |  | 0
7 | Obudowa |  | AWO-256PU | Wykrywanie sabotażu - otwarcia obudowy, oderwania od podłoża | 3 |  | 0 | Obudowa |  |  | Wykrywanie sabotażu - otwarcia obudowy, oderwania od podłoża | 3 |  | 0
8 | Manipulator |  | INT-KLCDR-GR | Optyczne i akustyczna sygnalizacja stanu systemu alarmowego, Zielone podświetlenie przycisków, Alarmy: NAPAD, POŻAR, POMOC wywoływane z klawiatury | 1 |  | 0 | Manipulator |  |  | Optyczne i akustyczna sygnalizacja stanu systemu alarmowego, Zielone podświetlenie przycisków, Alarmy: NAPAD, POŻAR, POMOC wywoływane z klawiatury | 1 |  | 0
9 | Czujnik |  | PIR-SLIM | Pasywna podczerwień (PIR), 15 x 20 m, 90 °, Wykrywanie sabotażu - otwarcia obudowy, | 25 |  | 0 | Czujnik |  |  | Pasywna podczerwień (PIR), 15 x 20 m, 90 °, Wykrywanie sabotażu - otwarcia obudowy, | 25 |  | 0
10 | Czujnik |  | PIR-SLIM-DUAL | Pasywna podczerwień (PIR) i mikrofala (MW), osobna, płynna regulacja czułości dla każdego z czujników, | 1 |  | 0 | Czujnik |  |  | Pasywna podczerwień (PIR) i mikrofala (MW), osobna, płynna regulacja czułości dla każdego z czujników, | 1 |  | 0
11 | Czujnik |  | B-4M | Wzmocniona, metalowa hermetyczna obudowa, przewody w metalowej osłonie, | 1 |  | 0 | Czujnik |  |  | Wzmocniona, metalowa hermetyczna obudowa, przewody w metalowej osłonie, | 1 |  | 0
12 | Czujnik |  | B-3A | Wzmocniona, metalowa hermetyczna obudowa, przewody w metalowej osłonie, | 20 |  | 0 | Czujnik |  |  | Wzmocniona, metalowa hermetyczna obudowa, przewody w metalowej osłonie, | 20 |  | 0
13 | Czujnik |  | DS778 | Pasywna podczerwień (PIR) dalekiego zasięgu | 8 |  | 0 | Czujnik |  |  | Pasywna podczerwień (PIR) dalekiego zasięgu | 8 |  | 0
14 | Skrzynka przyłączeniowa |  | JB6 | Liczba zacisków: 6, typ zacisków: śrubowe, styk sabotażowy | 15 |  | 0 | Skrzynka przyłączeniowa |  |  | Liczba zacisków: 6, typ zacisków: śrubowe, styk sabotażowy | 15 |  | 0
15 | Czujnik |  | TD-1 | Progi temperatury, Gradient temperatury, 2 wyjść przekaźnikowych, wskaźniki LED wyświetlające stan pracy urządzenia | 2 |  | 0 | Czujnik |  |  | Progi temperatury, Gradient temperatury, 2 wyjść przekaźnikowych, wskaźniki LED wyświetlające stan pracy urządzenia | 2 |  | 0
16 | Sygnalizacja |  | SP-4002-R | Czerwony, 120 dB, temperatura pracy -35 °C ... 55 °C | 1 |  | 0 | Sygnalizacja |  |  | Czerwony, 120 dB, temperatura pracy -35 °C ... 55 °C | 1 |  | 0
17 | Sygnalizacja |  | SPW-2010R | Czerwony, 120 dB, temperatura pracy -10 °C ... 55 °C | 1 |  | 0 | Sygnalizacja |  |  | Czerwony, 120 dB, temperatura pracy -10 °C ... 55 °C | 1 |  | 0
18 | Akumulator |  | 12V/18Ah |  | 4 |  | 0 | Akumulator |  |  |  | 4 |  | 0
19 | Okablowanie |  | Materiały instalacyjne |  | 1 |  | 0 | Okablowanie |  | Materiały instalacyjne |  | 1 |  | 0
20 | Robocizna |  | WYKONANIE INSTALACJI NA POTRZEBY SYSTEMU ALARMOWEGO. MONTAŻ URZĄDZEŃ, PODŁĄCZENIE, PROGRAMOWANIE. ZESTAWIENIE POŁĄCZENIA DLA ZDALNEGO MONITOROWANIA |  | 1 |  | 0 | Robocizna |  | WYKONANIE INSTALACJI NA POTRZEBY SYSTEMU ALARMOWEGO. MONTAŻ URZĄDZEŃ, PODŁĄCZENIE, PROGRAMOWANIE. ZESTAWIENIE POŁĄCZENIA DLA ZDALNEGO MONITOROWANIA |  | 1 |  | 0
II | OGÓŁEM KWOTA NETTO | [5 empty] | 0 | [6 empty] | 0
Uwagi: oferta nie zawiera wykonania tras kablowych, doprowadzenia źrodeł zasilania pod wskazne miejsce dystrybucji.
| Termin płatności ( ilość dni ) | [6 empty] | Termin płatności ( ilość dni )
| Czas przygotowania do montażu od umowy do wejścia na plac budowy ( ilość dni ) | [6 empty] | Czas przygotowania do montażu od umowy do wejścia na plac budowy ( ilość dni )
| Czas realizacji od wejścia na plac budowy po odbiory ( ilość dni ) | [6 empty] | Czas realizacji od wejścia na plac budowy po odbiory ( ilość dni )
| Gwarancja na wykonawstwo | [6 empty] | Gwarancja na wykonawstwo
| Gwarancja na urzadzenia | [6 empty] | Gwarancja na urzadzenia
| Czas archiwizacji danych ( ilość dni ) | [6 empty] | Czas archiwizacji danych ( ilość dni )
| Czas reakcji serwisowej dla błędu krytycznego- od zgłoszenia do naprawy | [6 empty] | Czas reakcji serwisowej dla błędu krytycznego- od zgłoszenia do naprawy
| Czas reakcji serwisowej dla pozostałych błędów- od zgłoszenia do naprawy | [6 empty] | Czas reakcji serwisowej dla pozostałych błędów- od zgłoszenia do naprawy
| Koszt roboczogodziny dla napraw poza gwarancją ( pln / h ) | [6 empty] | Koszt roboczogodziny dla napraw poza gwarancją ( pln / h )
| Koszt dojazdu dla napraw poza gwarancją ( pln / km ) | [6 empty] | Koszt dojazdu dla napraw poza gwarancją ( pln / km )

## CCTV WARTOWNIA.
PROSZĘ WYPEŁNIĆ TYLKO ŻÓŁTE POLA !!!! | [5 empty] | OFERTA CCTV WARTOWNIA
DOSTAWCA:
| OFERTA WYMAGANA | [6 empty] | OFERTA ALTERNATYWNA- TE SAME PARAMETRY
| Seria | Zdjęcie | Nazwa produktu | Opis | szt | Cena PLN netto* | Wartość PLN netto | Seria | Zdjęcie | Nazwa produktu | Opis | szt | Cena PLN netto* | Wartość PLN netto
I
1 | Monitor |  | LM43-F200 43 " - 1080p | Przekątna Matrycy 43'', rozdzielczość 1920 1080-1080p, przekątna 16:9 | 1 |  | 0 | Monitor |  |  | Przekątna Matrycy 43'', rozdzielczość 1920 1080-1080p, przekątna 16:9 | 1 |  | 0
2 | Uchwyt |  | LXLCD102P | tandard VESA: 100x100, 200x200, 400x200, 300x300, 400x400, 600x400 | 1 |  | 0 | Uchwyt |  |  | tandard VESA: 100x100, 200x200, 400x200, 300x300, 400x400, 600x400 | 1 |  | 0
3 | Komuter |  | I7, 32GBRAM | Zarżądzanie dozorem obiektu | 1 |  | 0 | Komuter |  |  | Zarżądzanie dozorem obiektu | 1 |  | 0
4 | Kamera wewnętrzna |  | IPC-HDW1239V-A-IL | Przetwornik obrazu: 1/2.9'' PS CMOS, Max. rozdzielczość: (2 Mpx), Prędkość: 25 kl/s Mpx, Obiektyw: Stałoogniskowy, Ogniskowa: 2.8 mm,: Zasięg oświetlacza: Do 30 m | 1 |  | 0 | Kamera wewnętrzna |  |  | Przetwornik obrazu: 1/2.9'' PS CMOS, Max. rozdzielczość: (2 Mpx), Prędkość: 25 kl/s Mpx, Obiektyw: Stałoogniskowy, Ogniskowa: 2.8 mm,: Zasięg oświetlacza: Do 30 m | 1 |  | 0
5 | Kamera zewnętrzna |  | HFW2541T-ZAS-27135-S2 | Przetwornik obrazu: 1/2.7'' , rozdzielczość: (5 Mpx), obiektyw: 2.7 ... 13.5 mm - Motozoom: Zasięg oświetlacza: Do 60 m, kompresja H.265+ / H.265 / H.264+ / H.264 / MJPEG | 6 |  | 0 | Kamera zewnętrzna |  |  | Przetwornik obrazu: 1/2.7'' , rozdzielczość: (5 Mpx), obiektyw: 2.7 ... 13.5 mm - Motozoom: Zasięg oświetlacza: Do 60 m, kompresja H.265+ / H.265 / H.264+ / H.264 / MJPEG | 6 |  | 0
6 | Kamera tablice rejestracyjne |  | ITC413-PW4D-IZ1 | Kamera 4MP ANPR, przetwornik 1/1.8'' CMOS, 2688 × 1520@25 fps, obiektyw moto-zoom 2,7-12 mm, WDR (140 dB), 4 IR LED do 30m, funkcje inteligentne: LPR, kolor, typ, logo, IP67, IK10, -30~65°C temperatura pracy, DC12V/PoE+, wiegand, mikrofon i głośnik | 4 |  | 0 | Kamera tablice rejestracyjne |  |  | Kamera 4MP ANPR, przetwornik 1/1.8'' CMOS, 2688 × 1520@25 fps, obiektyw moto-zoom 2,7-12 mm, WDR (140 dB), 4 IR LED do 30m, funkcje inteligentne: LPR, kolor, typ, logo, IP67, IK10, -30~65°C temperatura pracy, DC12V/PoE+, wiegand, mikrofon i głośnik | 4 |  | 0
7 | Uchwyt |  | PFA130-E | Puszka montażowa wykonana z aluminium, o kolorze białym Wymiary Φ124mm x 41mm Temperatura pracy -40°C ~ +60°C | 5 |  | 0 | Uchwyt |  |  | Puszka montażowa wykonana z aluminium, o kolorze białym Wymiary Φ124mm x 41mm Temperatura pracy -40°C ~ +60°C | 5 |  | 0
8 | Switch |  | CS4218-16ET-240 | 16-portowy switch zarządzalny z chmury, porty PoE 24× RJ-45 10/100 Mbps (PoE) 2× RJ-45 10/100/1000 Mbps (combo) 2x SFP 1000 Mbps (combo) Budżet mocy 240 W, Port 1,2 max 90W | 1 |  | 0 | Switch |  |  | 16-portowy switch zarządzalny z chmury, porty PoE 24× RJ-45 10/100 Mbps (PoE) 2× RJ-45 10/100/1000 Mbps (combo) 2x SFP 1000 Mbps (combo) Budżet mocy 240 W, Port 1,2 max 90W | 1 |  | 0
9 | Transmisja |  | SFP+10-1310 | Protokoły transmisyjne: IEEE802.3ae, SFF-8431 Rev.4.1, SFF-8472 Rev.4.4, Transfer:max. 10 Gb/s,Złącza optyczne: 2 x LC / PC | 2 |  | 0 | Transmisja |  |  | Protokoły transmisyjne: IEEE802.3ae, SFF-8431 Rev.4.1, SFF-8472 Rev.4.4, Transfer:max. 10 Gb/s,Złącza optyczne: 2 x LC / PC | 2 |  | 0
10 | Transmisja |  | PC-2LC/2SC-2 2 m | LC/UPC <-> SC/UPC, 9 / 125 µm, 0.19 dB | 2 |  | 0 | Transmisja |  |  | LC/UPC <-> SC/UPC, 9 / 125 µm, 0.19 dB | 2 |  | 0
11 | Szafa Rack |  | R19-9U/450 | 9U, czarny RAL9004, Przednie: przeszklone, boczne: metalowe, zatrzaskowe | 1 |  | 0 | Szafa Rack |  |  | 9U, czarny RAL9004, Przednie: przeszklone, boczne: metalowe, zatrzaskowe | 1 |  | 0
12 | Przełącznica |  | PPO-1U/24-R | 1 U Rack 19", 24 szt. SC simplex / 24 szt. LC duplex | 1 |  | 0 | Przełącznica |  |  | 1 U Rack 19", 24 szt. SC simplex / 24 szt. LC duplex | 1 |  | 0
13 | Zasilanie |  | PD-6/R-2P 1.8 m | 230 V AC / 50 Hz, 16A, 3680W | 1 |  | 0 | Zasilanie |  |  | 230 V AC / 50 Hz, 16A, 3680W | 1 |  | 0
14 | Okablowanie |  | KAT 5E/ŻEL |  | 440 |  | 0 | Okablowanie |  |  |  | 440 |  | 0
15 | Okablowanie |  | UTP KAT 5E |  | 150 |  | 0 | Okablowanie |  |  |  | 150 |  | 0
16 | Okablowanie |  | Z-XOTKsd 12j |  | 1340 |  | 0 | Okablowanie |  |  |  | 1340 |  | 0
17 | Okablowanie |  | Materiały instalacyjne |  | 1 |  | 0 | Okablowanie |  | Materiały instalacyjne |  | 1 |  | 0
18 | Robocizna |  | WYKONANIE INSTALACJI NA POTRZEBY TELEWIZJI PRZEMYSŁOWEJ. MONTAŻ URZĄDZEŃ, PODŁĄCZENIE, PROGRAMOWANIE. ZESTAWIENIE POŁĄCZENIA DLA ZDALNEGO MONITOROWANIA |  | 1 |  | 0 | Robocizna |  | WYKONANIE INSTALACJI NA POTRZEBY TELEWIZJI PRZEMYSŁOWEJ. MONTAŻ URZĄDZEŃ, PODŁĄCZENIE, PROGRAMOWANIE. ZESTAWIENIE POŁĄCZENIA DLA ZDALNEGO MONITOROWANIA |  | 1 |  | 0
II | OGÓŁEM KWOTA NETTO | [5 empty] | 0 | [6 empty] | 0
Uwagi: oferta nie zawiera wykonania zewnętrznych / wewnętrznych tras kablowych, doprowadzenia źródeł zasilania pod wskazane miejsce dystrybucji oraz słupów montażowych wraz z ich osadzeniem.
| Termin płatności ( ilość dni ) | [6 empty] | Termin płatności ( ilość dni )
| Czas przygotowania do montażu od umowy do wejścia na plac budowy ( ilość dni ) | [6 empty] | Czas przygotowania do montażu od umowy do wejścia na plac budowy ( ilość dni )
| Czas realizacji od wejścia na plac budowy po odbiory ( ilość dni ) | [6 empty] | Czas realizacji od wejścia na plac budowy po odbiory ( ilość dni )
| Gwarancja na wykonawstwo | [6 empty] | Gwarancja na wykonawstwo
| Gwarancja na urzadzenia | [6 empty] | Gwarancja na urzadzenia
| Czas archiwizacji danych ( ilość dni ) | [6 empty] | Czas archiwizacji danych ( ilość dni )
| Czas reakcji serwisowej dla błędu krytycznego- od zgłoszenia do naprawy | [6 empty] | Czas reakcji serwisowej dla błędu krytycznego- od zgłoszenia do naprawy
| Czas reakcji serwisowej dla pozostałych błędów- od zgłoszenia do naprawy | [6 empty] | Czas reakcji serwisowej dla pozostałych błędów- od zgłoszenia do naprawy
| Koszt roboczogodziny dla napraw poza gwarancją ( pln / h ) | [6 empty] | Koszt roboczogodziny dla napraw poza gwarancją ( pln / h )
| Koszt dojazdu dla napraw poza gwarancją ( pln / km ) | [6 empty] | Koszt dojazdu dla napraw poza gwarancją ( pln / km )