## Arkusz1
NAZWA WYKONAWCY (należy uzupełnić) |  | KOSZTORYS OFERTOWY ZAŁĄCZNIK 2 aktualizacja 15.01.2025
„Poprawa Infrastruktury rowerowej na terenie powiatu żnińskiego – Budowa drogi dla rowerów w ciągu drogi powiatowej nr 2335C Gąsawa – Bożejewice na odcinku Gąsawa – Biskupin – etap I”
Lp. | Opis robót | Jedn. miary | ilość jednostek | cena jedn. netto | wartość netto
ROBOTY PRZYGOTOWAWCZE
1 | Roboty pomiarowe przy liniowych robotach ziemnych - trasa w terenie równinnym | km | 1.449 | 0 | 0
2 | Karczowanie drzew (pozyskany materiał z karczowania własnością wykonawcy) | szt. | 8 | 0 | 0
3 | Roboty remontowe - frezowanie nawierzchni bitumicznej o gr. 5 cm (materiał z frezowania własnością wykonawcy) | m2 | 597 | 0 | 0
4 | Rozebranie podbudowy z kruszywa gr. 15 cm | m2 | 597 | 0 | 0
5 | Rozebranie krawężników betonowych na podsypce cementowo-piaskowej | m | 155 | 0 | 0
6 | Rozbiórka nawierzchni chodników z płyt betonowych na podsypce żwirowej | m2 | 175 | 0 | 0
7 | Wywiezienie gruzu spryzmowanego samochodami na miejsce składowy wykonawcy | m3 | 136.88 | 0 | 0
| ROBOTY ZIEMNE |  |  |  | 0
8 | Usunięcie warstwy ziemi urodzajnej (humusu) o grubości 30 cm za pomocą spycharek | m2 | 6195.31 | 0 | 0
9 | Humusowanie skarp z obsianiem trawą przy grubości warstwy humusu 10 cm | m2 | 2455.66 | 0 | 0
10 | Roboty ziemne wykonywane koparkami przedsiębiernymi o pojemności łyżki 0.40 m3 w gruncie kat. I-III w ziemi uprzednio zmagazynowanej w hałdach z transportem urobku na odległość 5 km samochodami samowyładowczym | m3 | 1590.13 | 0 | 0
11 | Roboty ziemne wykonywane koparkami podsiebiernymi o poj. Łyżki 0,60 m3 w gruncie kat. III-IV z transportem urobku na odległość 5 km po drogach o nawierzchni utwardzonej samochodami samowyładowczymi | m3 | 506.19 | 0 | 0
12 | Formowanie i zagęszczanie nasypów o wys. do 3.0 m spycharkami w gruncie kat. I-III Wskaźnik zagęszczenia Js = 1.00 | m3 | 1590.13 | 0 | 0
13 | Profilowanie i zagęszczanie podłoża wykonywane mechanicznie w gruncie kat. II-IV pod warstwy konstrukcyjne nawierzchn | m2 | 3905.71 | 0 | 0
| KRAWĘŻNIKI I OPORNIKI |  |  |  | 0
14 | Ustawienie krawężników betonowych (wystających) o wymiarach 15x30 cm bez ław na podsypce cementowo-piaskowej | m | 564 | 0 | 0
15 | Ustawienie obrzeży betonowych o wymiarach 30x8 cm bez ław na podsypce cementowo-piaskowej | m | 2181 | 0 | 0
16 | Ustawienie krawężników betonowych (wtopionych) o wymiarach 12x25 cm bez ław na podsypce cementowo-piaskowej | m | 359 | 0 | 0
17 | Wykonanie ławy pod krawężniki, obrzeża i oporniki z betonu C12/15 | m3 | 139.03 | 0 | 0
| ŚCIEŻKA ROWEROWA (DROGA DLA ROWERÓW) |  |  |  | 0
18 | Wykonanie warstwy odcinającej zagęszczanej mechanicznie o grubości 15 cm po zagęszczeniu | m2 | 513.75 | 0 | 0
19 | Wykonanie warstwy odcinającej zagęszczanej mechanicznie o grubości 20 cm po zagęszczeniu | m2 | 3277.96 | 0 | 0
20 | Wykonanie podbudowy z gruntu stabilizowanego cementem C1,5/2 o grub. 15 cm po zagęszczeniu | m2 | 114 | 0 | 0
21 | Wykonanie podbudowy z kruszyw łamanych stabilizowanych mechanicznie 0/31,5 mm o gr. 15 cm po zagęszczeniu | m2 | 3277.96 | 0 | 0
22 | Wykonanie podbudowy z kruszyw łamanych stabilizowanych mechanicznie 0/31,5 mm o gr. 20 cm po zagęszczeniu | m2 | 627.75 | 0 | 0
23 | Mechaniczne oczyszczenie i skropienie emulsją asfaltową na zimno podbudowy tłuczniowej lub z gruntu stabilizowanego cementem; zużycie emulsji 0,8 kg/m2 | m2 | 513.75 | 0 | 0
24 | Ułożenie nawierzchni z mieszanek mineralno-bitumicznych asfaltowych o grubości 4 cm (warstwa wiążąca AC16W dla KR1-2 ) | m2 | 513.75 | 0 | 0
25 | Mechaniczne oczyszczenie i skropienie emulsją asfaltową K-60 nawierzchni bitumicznej; zużycie emulsji 0,5 kg/m2 | m2 | 3791.71 | 0 | 0
26 | Ułożenie nawierzchni z mieszanek mineralno-bitumicznych asfaltowych o grubości po zagęszczeniu 5 cm (warstwa ścieralna BA8S dla KR1-2 ) | m2 | 3791.71 | 0 | 0
27 | Ułożenie nawierzchni z kostki brukowej betonowej czerwonej o grubości 8 cm na podsypce piaskowej z wypełnieniem spoin piaskiem - zatoka | m2 | 128 | 0 | 0
| ODWODNIENIE |  |  | 0 | 0
28 | Wykonanie ścieków podchodnikowych z elementów betonowych o grubości 15 cm na podsypce cementowo-piaskowej | m | 3.75 | 0 | 0
29 | Przepust rurowy - Wykonanie przedłużenia przepustu rurowego km 5+158,27 średnicy 1000mm z rury HDEP długości 6,0m | kpl. | 1 | 0 | 0
30 | Obudowy wylotów kolektorów o średnicy 1000 cm z kamienia - zabruki kamieniem polnym lub kostką kamienną na warstwie gr. 20cm betonu C12/15 | kpl. | 1 | 0 | 0
| OZNAKOWANIE POZIOME |  |  | 0 | 0
31 | Oznakowanie poziome nawierzchni bitumicznych - na zimno, za pomocą mas chemoutwardzalnych grubowarstwowe wykonywane mechanicznie | m2 | 104.7 | 0 | 0
| OZNAKOWANIE POZIOME |  |  | 0 | 0
32 | Zdejmowanie tablic znaków drogowych zakazu, nakazu, ostrzegawczych, informacyjnych | szt. | 44 | 0 | 0
33 | Rozebranie słupków do znaków | szt. | 30 | 0 | 0
34 | Słupki do znaków drogowych z rur stalowych o śr. 70 mm | szt. | 61 | 0 | 0
35 | Przymocowanie tablic znaków drogowych zakazu, nakazu, ostrzegawczych, informacyjnych o powierzchni do 0.3 m2 | szt. | 83 | 0 | 0
| ROBOTY RÓŻNE |  |  |  | 0
36 | Regulacja pionowa studzienek dla zaworów wodociągowych i gazowych | szt. | 15 | 0 | 0
37 | Regulacja pionowa studzienek dla kratek ściekowych ulicznych | szt. | 4 | 0 | 0
38 | Zabezpieczenie istniejących kabli energetycznych rurami ochronnymi dwudzielnymi z PCW o śr. do 110 mm | m | 76 | 0 | 0
39 | Układanie różnych elementów nawierzchni kolejowej - odbojnice szynowe | m | 10 | 0 | 0
40 | Montaż balustrad U-11a koloru żółtego na przepuście | m | 16 | 0 | 0
|  |  |  | NETTO | 0
|  |  |  | Vat23% | 0
|  |  |  | BRUTTO | 0
…....................................
podpis