## Arkusz1
nazwa wykonawcy - należy uzupełnić |  | KOSZTORYS OFERTOWY załącznik nr 2
Modernizacja drogi powiatowej nr 2358C Łabiszyn - Pturek od km 0+150 do km 4+860, dł. 4,710 km
Lp. | Opis robót | Jedn. miary | ilość jednostek | cena jedn. netto | wartość netto
1 | Frezowanie nawierzchni bitumicznej na włączeniach dróg bocznych oraz na początku i końcu modernizowanego odcinka | m2 | 185
2 | Rozbiórka nawierzchni chodników i zjazdów z kostki betonowej, oczyszczenie, zagęszczenie podłoża i ponowne ułożenie na podbudowie z betonu C8/10 o śr. gr. 5 cm w celu dostosowania wysokości do nowo układanej nawierzchni | m2 | 340
3 | Rozbiórka krawężnika betonowego 15x30x100, 15x22x100 z ławą i odwozem na miejscie składowe wykonawcy wraz z przygotowaniem rowków pod ustawienie nowego krawężnika | m | 921
4 | Rozbiórka krawężnika betonowego 15x22x100 z ławą wraz z oczyszeniem krawężnika i przygotowaniem do ponownego wbudowania (materiał z ławy należy odwieźć na plac składowy wykonawcy i przygotować rowki pod układany krawężnik) | m | 106
5 | Rozbiórka oporników i obrzeży z ławą wraz z oczyszeniem i przygotowaniem do ponownego wbudowania (materiał z ławy należy odwieźć na plac składowy wykonawcy i przygotować rowki pod układany opornik) | m | 100
6 | Rozbiórka nawierzchni bitumicznej o śr. gr. 10 cm pod wyniesione przejście dla pieszych wraz z odwozem urobku na miejsce składowy Wykonawcy | m2 | 70
7 | Wykonanie podbudowy betonowej z betonu C12/15 pod wyniesione przejście dla pieszych | m3 | 8
8 | Wykonanie nawierzchni wyniesionego przejścia dla pieszych z kostki brukowej koloru czerwonego o gr. 8 cm. | m2 | 70
9 | Montaż odwodnienia liniowego typu ACO-DREN MULTILINE V150 na ławie betonwej z betonu C-12/15 o gr. 15 cm. Łączenie odwodnienia na powierzchniach ze spadkiem podłużnym (najzdy) należy wykonać poprzez ścięcie konstrukcji odwodnienia pod własciwym kątem tak, aby ruszt licował z nawierzchnią jezdni | m | 17
10 | Montaż płytek ostrzegawczych dla niewidowych o wymiarach 35 cm x 35 cm koloru żółtego | szt. | 28
11 | Rozbiórka nawierzchni z kostki betonowej (wejście do szkoły) wraz odwozewm materiału z rozbiórki na miejsce składowe Wykonawcy i zagęszczenie podłoża pod wykonanienowej nawierzchni | m2 | 49
12 | Wykonanie nawierzchni z nowej kostki betonowej (wejście do szkoły) o gr. 6 cm koloru szarego na podypce cementowo piaskowej o gr. 5 cm | m2 | 49
13 | Rozbiórka naiwerzchni zjazdu wraz z konstrukcją ( gł. około 38 cm) na parking przy szkole | m2 | 40
14 | Wykonanie warstwy wzmacniającej z mieszanki związanej spoiwem hydraulicznym C3/4 MPa o gr. 10 cm po zagęszczeniu (zjazd do szkoły) | m2 | 40
15 | Wykonaie podbudowy betonowej z betonu C12/15 o gr. 15 cm (zjazd do szkoły) | m2 | 40
16 | Wykonanie nawierzchni zjazdu do szkoły z nowej kostki betonowej koloru czerwonego o gr. 8 cm na podsypce cementowo piaskowej o gr. 5 cm (materiał własnością wykonawc) | m2 | 40
17 | Rozbiórka nawierzchni chodnika od km 4+606 do km 4+850 str. lewa wraz z oczyszczeniem kostki brukowej i przygotowanie do ponownego wbudowania | m2 | 366
18 | Mechaniczne zdjęcie istniejącej podsypki w ciągu chodnika od km 4+606 do km 4+850 o śr. gr. 10 cm wraz z załadunkiem i odwozem na miejsce składowe wykonawcy oraz mechnicznie zagęszczenie podłoża pod chodnik | m2 | 366
19 | Rozbiórka istniejących obrzeży betonowych wraz z ławą betnową i odwozem materiału z rozbiórki na miejsce składowe wykonawcy (chodnik od km 4+606 do km 4+850) + 50 m chodnik przy kościele | m | 498
20 | Wykonanie warstwy wzmacniającej z mieszanki związanej spoiwem hydraulicznym C3/4 MPa o gr. 10 cm po zagęszczeniu pod chodnik od km 4+606 do km 4+850 str. lewa | m2 | 366
21 | Ułożenie nawierzchni chodnika od km 4+606 do km 4+850 str. lewa na podsypce cementowo piadkowej o gr. 5 cm koska brukowa z rozbiórki z założeniem 10% nowego materiału, który stanowi własność wykonawcy | m2 | 366
22 | Korytowanie na gł. około 40 cm pod miejsca postojowe wraz z odwozem urobku na miejsce skladowe wykonawcy | m2 | 95
23 | Wykonanie warstwy wzmacniającej z mieszanki związanej spoiwem hydraulicznym C3/4 MPa o gr. 10 cm po zagęszczeniu pod miejsca postojowe | m2 | 95
24 | Wykonaie podbudowy betonowej z betonu C12/15 o gr. 15 cm po zagęszczeniu pod miejsca postojowe | m2 | 95
25 | Wykonanie nawierzchni miejsc postojowych z nowej kostki brukowej o gr. 8 cm koloru czerowego na podsypce cementowo piaskowej o gr. 5 cm | m2 | 95
26 | Ustawienie oporników z rozbiórki na ławie betonowej z oporem z betonu C12/15 (10% nowych oporników własnością wykonawcy) | m | 100
27 | Ustawienie oporników 12x25x100 na ławie betonowej z oporem z betonu C12/15 | m | 39
28 | Ustawienie krawężnika betonowego z rozbiórki 15x22x100 na ławie betonowej z oporem z betonu C12/15 (10% nowych krawężników własnością wykonawcy) | m | 123
29 | Ustawienie krawężnika betonowego skośnego (lewy, prawy) na ławie betonowej z oporem z betonu C12/15 - krawężnik własnością wykonawcy | m | 25
30 | Ustawienie obrzeża betonowego 8x25x100 na łaiwe betonowej z oporem z betonu C12/15 | m | 359
31 | Ustawienie krawężnika betonowego nowego 15x30x100 na łaiwe betonowej z oporem z betonu C12/15 | m | 1112
32 | Ustawienie krawężnika betonowego nowego 15x22x100 na ławie betonowej z oporem z betonu C12/15 | m | 57
33 | Uzupełnienie brakującej podbudowy jezdni po ustawieniu krawężników betonem C12/15 na mokro 1260 m x 0,1 m x 0,1 m = 12,6 m3 | m3 | 12.6
34 | Remont nawierzchni chodnika w miejscach wskazanych przez Zamawiające polegający na rozbiórce nawierzchni chodnika z kostki betonowej, oczyszczenie, zagęszczenie podłoża i ponowne ułożenie na podbudowie z betonu C8/10 o śr. gr. 5 cm (strona prawa przy blokach w m. Lubostroń na odcinku od km 4+080 do km 4+612) | m2 | 200
35 | Zdjęcie warstwy darniny i korytowaanie pod konstrukcję chodnika (od przystanku autobusowego do szkoły 78 m2 + od szkoły do parkingu 30 m2), (wiata Oporowo 14m2+14m2)+dojście do przejścia 24 m2 | m2 | 160
36 | Wykonanie warstwy wzmacniającej z mieszanki związanej spoiwem hydraulicznym C3/4 MPa o gr. 10 cm po zagęszczeniu (od przystanku autobusowego do szkoły 78 m2 + od szkoły do parkingu 30 m2), (wiata Oporowo 14m2+14m2)+dojście do przejścia 24 m2 | m2 | 160
37 | Wykonanie nawierzchni chodnika(od przystanku autobusowego do szkoły 78 m2 + od szkoły do parkingu 30 m2), (wiata Oporowo 14m2+14m2)z kostki betonowej koloru szarego o gr. 6 cm na podsypce cementowo piaskowej o gr. 5 cm +dojście do przejścia 24 m2 | m2 | 160
38 | Regulacja wysokościowa naiwerzchni zjazdu z kostki kamiennej. Rozbiórka oczyszenie i ponowne ułożenie na podbudowie betonowej z betonu C12/15 wraz z wypełnieniem szczelin żywicą (12 m x 1 m) | m2 | 12
39 | Rozbiórka konstrukcji nawierzchni jezdni na gł. 36 cm w celu wykonania wglębnego remontu wraz z odwozem urobku na miejsce składowe wykonawcy (w miejscach wskazanych przez Zamawijącego - 273 m2 oraz od km 4+606 do km 4+850 na szer. 1 m - 244m2 | m2 | 517
40 | Wykonanie warstwy wzmacniającej z mieszanki związanej spoiwem hydraulicznym C3/4 MPa o gr. 10 cm po zagęszczeniu pod wzmocnienie naiwerzchni | m2 | 517
41 | Wykonaie podbudowy tłuczniowej z kurszywa łamanego 0-31,5 stabilizowanego mechanicznie o gr. 20 cm. | m2 | 517
42 | Wykonanie warswy wiążącej z BA AC16W KR3-4 o gr. 6 cm wraz z transportem mieszanki do miejsca wbudowania | m2 | 517
43 | Wykonanie warstwy wyrówanwczej z betonu asfaltowego AC11W KR3-4 o śr. gr. 4 cm wraz z oczyszczeniem nawierzchni, skropieniem emulsją asfaltową w ilości 0,5 kg/1m2 i transportem mieszanki do miejsca wbudowania jezdnia - w miejscach wskazanych przez Zamawiającego | m2 | 4000
44 | Wykonanie warstwy ścieralnej z betonu asfaltowego AC11S KR3-4 o śr. gr. 5 cm wraz z oczyszczeniem nawierzchni, skropieniem emulsją asfaltową w ilości 0,5 kg/1m2 i transportem mieszanki do miejsca wbudowaniajezdnia 4280 m x 5,2 m (średnio) = 22256 m2 , 430m x 8,5m = 3655 m2, włączenia, zjazdy bitumiczne, zatoka, przy chodniku od km 4+606 do km 4+850 - 644 m2 | m2 | 26555
45 | Ścięcie poboczy na szerokości 1,0 m wraz z odowzem urobku na miejsce składowe Wykonawcy (średnia grubość nanosu około 10 cm) 4710 m x 2,0 m = 9420,00 | m | 9420
46 | Wykonanie poboczy z kruszywa łamanego 0-31,5 mm na szerokości 0,75 m i grubości od 10 do 15 cm (4128 m str. P + 4209 m str. L = 8337 mb x 0,75 m = 6252,75 m2 | m2 | 6252.75
47 | Odmulenie rowów na głębokosć 1,0 m wraz z odwozem urobku na miejsce składowe wykonawcy w miejscach wskazanych przez Zamawiającego | m | 400
48 | Czyszczenie istniejących przepustów o śr. 600 m (nanos około 50%) 9+9+12+15 = 45 m | m | 45
49 | Wymiana uszkodzonej ruru betonowej pod zjazdem na rurę PCV o śr. 400 m wraz w wykonaniem obrukowania wylotów kamieniem polnym układanym na betonie C8/10 | m | 9
50 | Ustawienie barier sprężystych N2W3 na przepustach 12+12+12+12+20+20 = 88 m (słupek co 2 m, jedna deska 4 m gięta 90 stopni) | m | 88
51 | Montaż poręczy U-12 koloru żółtego | m | 34
52 | Wykonanie oznakowania pionowego zgodnie z projektem stałej organizacji ruchu | kpt | 1
53 | Wykonanie oznakowania poziomego zgodnie z projektem stałej organizacji ruchu w technoligii grubowarstwowej hemoutwardzalnej | m2 | 120
54 | Montaż punktowych elementów odblaskowych zasilanych solarnie przed przejściem dla pieszych | szt | 16
55 | Demontaż i montaż stalowej wiaty przystankowej w m. Lubostroń | szt. | 1
56 | Rozbiórka płyty betonowej pod wiatą przystankowa wraz z odwozem na plac składowy Wykonawcy 5mx3mx01m | szt. | 1
57 | Wykonanie płyty betonowej pod wiatę przystankową z betonu C-12/15 o gr. 15 cm | m2 | 10
58 | Demontaż i montaż wiaty przystankowej | szt. | 1
59 | Regulacja wysokościwa wpustów kanalizacji deszczowej | szt. | 3
60 | Regulacja wysokościowa zaworów | szt. | 5
61 | Sadzenie drzew gatunku Klon zwyczajny, lub jesion o wysokości od 300 cm do 350 cm, obwód pnia od 12 cm do 15 cm w pojemniku z bryłą korzeniową wraz z 3 palikami na jedno drzewo i wiązadłami | szt. | 30
NETTO
|  |  |  | Vat23% | 0
|  |  |  | BRUTTO | 0
…....................................
podpis