## Arkusz
Załącznik nr 19i do SWZ - Formularz kosztorysu ofertowego dla lokalu przy ul. Rybacka 1/1
Lp. | Nr spec. techn. | Podstawa | Opis | j.m. | Ilość | Cena jedn. [zł] | Wartość [zł] (FxG)
A | B | C | D | E | F | G | H
1 | Roboty budowlane w zakresie budynków - Roboty budowlane - lokal mieszkalny
1.1 | SST 1 | KNR-W 4-01 0353-07 | Wykucie z muru ościeżnic stalowych lub krat okiennych o powierzchni do 2 m2 | szt. | 2 |  | 0
przedmiar = 2,00 szt.
1.2 | SST 1 | KNR 4-01 0354-12 | Wykucie z muru podokienników | m | 3.6 |  | 0
przedmiar = 1,20 * 3 = 3,60 m
1.3 | SST 1 | KNR 4-01 0354-13 | Wykucie z muru kratek wentylacyjnych, drzwiczek | szt. | 3 |  | 0
przedmiar = 3,00 szt.
1.4 | SST 1 | KNR 4-01 1011-02 | Rozbiórka pieców i trzonów licowanych kaflami | m3 | 0.91 |  | 0
przedmiar = 0,55 * 0,75 * 2,20 = 0,91 m3
1.5 | SST 1 | KNR-W 4-01 0310-04 | Przemurowanie przewodów kominowych - zamurowanie otworów | szt. | 2 |  | 0
przedmiar = 2,00 szt.
1.6 | SST 1 | KNR 4-01 0348-03 | Rozebranie ścianki z cegieł o grubości 1/2 ceg. na zaprawie cementowo-wapiennej ( kuchna- łazienka) | m2 | 5.46 |  | 0
przedmiar = 2,06 * 2,65 = 5,46 m2
1.7 | SST 1 | KNR 4-01 0819-15 | Rozebranie wykładziny ściennej z płytek | m2 | 13.01 |  | 0
przedmiar = (3,48 + 1,43) * 2,65 = 13,01 m2
1.8 | SST 1 | KNR 4-01 0348-02 kalk. własna | Rozebranie ścianki - ( obudowy pod prysznic) | m2 | 0.7 |  | 0
przedmiar = (1,0 + 1,0) * 0,35 = 0,70 m2
1.9 | SST 1 | KNR 4-01 0303-02 kalk. własna | Uzupełnienie ścianek z cegieł o grubości 1/2 ceg. lub zamurowanie otworów w ścianach na zaprawie cementowo-wapiennej - podmurowanie łuku w drzwiach | m2 | 0.38 |  | 0
przedmiar = 0,75 * 0,50 = 0,38 m2
1.10 | SST 1 | KNR 4-01 0701-02 | Odbicie tynków wewn.z zaprawy cementowo-wapiennej na ścianach | m2 | 88.48 |  | 0
przedmiar =
(4,44+4,97)*2*2,65 49,87
(2,06+3,48)*2*2,65 29,36
(1,43+2,06)*2,65 9,25
RAZEM 88,48 m2
1.11 | SST 1 | KNR 4-01 0701-08 | Odbicie tynków wewn.z zaprawy cementowo-wapiennej na stropach płaskich | m2 | 32.19 |  | 0
przedmiar = 22,07 + 7,17 + 2,95 = 32,19 m2
1.12 | SST 1 | KNR 4-01 0818-05 | Zerwanie posadzki z tworzyw sztucznych | m2 | 10.12 |  | 0
przedmiar = 7,17 + 2,95 = 10,12 m2
1.13 | SST 1 | KNR 4-01 0429-06 | Demontaż z podłóg płyty pilśniowej | m2 | 22.07 |  | 0
przedmiar = 22,07 m2
1.14 | SST 1 | KNR 4-01 0428-03 | Rozebranie podłóg białych na wpust | m2 | 22.07 |  | 0
przedmiar = 22,07 m2
1.15 | SST 1 | KNR 4-01 0429-0100 | Rozebranie elementów stropów - polep | m2 | 22.07 |  | 0
przedmiar = poz.1.14 <22,07> = 22,07 m2
1.16 | SST 1 | KNR-W 4-01 0412-0100 | Wymiana drewnianych belek stropowych | m | 14.91 |  | 0
przedmiar = 4,97 * 3 = 14,91 m
1.17 | SST 1 | KNR 4-01 0211-03 | Skucie nierówności betonu przy głębokości skucia do 5 cm na ścianach lub podłogach - posadzki w kuchni i łazience | m2 | 10.11 |  | 0
przedmiar = 2,06 * 3,48 + 1,43 * 2,06 = 10,11 m2
1.18 | SST 1 | KNR 4-01 0624-0100 | Odgrzybianie stropów ceglanych o powierzchni do 5 m2 metodą dwukrotnego opryskiwania | m2 | 32.19 |  | 0
przedmiar = poz.1.11 <32,19> = 32,19 m2
1.19 | SST 1 | KNR 4-01 0623-01 | Dwukrotne odgrzybianie ścian ceglanych o pow. do 5 m2 metodą opryskiwania | m2 | 88.48 |  | 0
przedmiar = poz.1.10 <88,48> = 88,48 m2
1.20 | SST 1 | KNR 2-02 0121-03 | Ścianki działowe z płytek piano- lub gazobetonowych grubości 12 cm | m2 | 3.86 |  | 0
przedmiar = 2,06 * 2,65 - 0,80 * 2,0 = 3,86 m2
1.21 | SST 1 | KNR AT-26 0101-05 | Przygotowanie i naprawa podłoża - reprofilacja spoin w murach z cegły | m2 | 88.48 |  | 0
przedmiar = poz.1.10 <88,48> = 88,48 m2
1.22 | SST 1 | KNR AT-26 0102-02 | Gruntowanie natryskowe | m2 | 88.48 |  | 0
przedmiar = poz.1.10 <88,48> = 88,48 m2
1.23 | SST 1 | KNR AT-26 0101-07 | Przygotowanie i naprawa podłoża - wyrównanie podłoża zaprawą - warstwa gr. 1 cm | m2 | 88.48 |  | 0
przedmiar = poz.1.10 <88,48> = 88,48 m2
1.24 | SST 1 | KNR AT-26 0102-04 | Impregnacja biobójcza natryskowa | m2 | 88.48 |  | 0
przedmiar = poz.1.10 <88,48> = 88,48 m2
1.25 | SST 1 | KNR AT-26 0102-06 | Impregnacja przeciwsolna natryskowa | m2 | 88.48 |  | 0
przedmiar = poz.1.10 <88,48> = 88,48 m2
1.26 | SST 1 | KNR AT-26 0201-02 | Tynki renowacyjne na ścianach nakładane ręcznie - obrzutka całopowierzchniowa | m2 | 88.48 |  | 0
przedmiar = poz.1.10 <88,48> = 88,48 m2
1.27 | SST 1 | KNR AT-26 0201-05 | Tynki renowacyjne na ścianach nakładane ręcznie - system tynków dla wysokiego stopnia zasolenia | m2 | 88.48 |  | 0
przedmiar = poz.1.10 <88,48> = 88,48 m2
1.28 | SST 1 | KNR AT-26 0201-06 | Tynki renowacyjne na ścianach nakładane ręcznie - pogrubienie warstwy tynku o 0,5 cm | m2 | 88.48 |  | 0
przedmiar = poz.1.10 <88,48> = 88,48 m2
1.29 | SST 1 | KNR AT-26 0303-01 | Malowanie tynków renowacyjnych dwukrotnie - aplikacja ręczna | m2 | 69.83 |  | 0
przedmiar =
poz.1.10<88,48> 88,48
minus powierzchnia glazury ściennej
-poz.1.45<18,65> -18,65
RAZEM 69,83 m2
1.30 | SST 1 | KNR 2-02 2006-04 | Okładziny z płyt gips.-karton.(suche tynki gips.) pojedyńcze na stropach na rusztach | m2 | 32.19 |  | 0
przedmiar = poz.1.11 <32,19> = 32,19 m2
1.31 | SST 1 | NNRNKB 202 1134-01 | (z.VII) Gruntowanie podłoży preparatami gruntującymi - powierzchnie poziome dwukrotnie | m2 | 32.19 |  | 0
przedmiar = poz.1.11 <32,19> = 32,19 m2
1.32 | SST 1 | KNR-W 2-02 1510-01 | Dwukrotne malowanie farbami emulsyjnymi powierzchni wewnętrznych - tynków gładkich bez gruntowania | m2 | 32.19 |  | 0
przedmiar =
32,19<32,19> 32,19
RAZEM 32,19 m2
1.33 | SST 1 | KNR 4-01 0333-11 | Przebicie otworów w ścianach z cegieł o grub. 2 ceg. na zaprawie cementowo-wapiennej kanały wentylacyjno-spalinowe + nawietrzak | szt. | 3 |  | 0
przedmiar = 3,00 szt.
1.34 | SST 1 | KNR 2-02 0609-03 | Izolacje cieplne i przeciwdzwiękowe z płyt styropianowych poziome na wierzchu konstr.na sucho - jedna warstwa | m2 | 32.19 |  | 0
przedmiar = poz.1.11 <32,19> = 32,19 m2
1.35 | SST 1 | KNR 2-02 0607-01 | Izolacje przeciwwilgoc.i przeciwwodne z folii polietylen.szerokiej poziome podposadzkowe - UWAGA - zastosowano 50% robocizny do ułóżenia samej folii izolacyjnej | m2 | 32.19 |  | 0
przedmiar = poz.1.34 <32,19> = 32,19 m2
1.36 | SST 1 | NNRNKB 202 1132-01 | (z.VII) Warstwy wyrównawcze pod posadzki z zaprawy samopoziomującej o gr. 5 cm łazienka + kuchnia | m2 | 9.89 |  | 0
przedmiar = poz.1.40 <9,89> = 9,89 m2
1.37 | SST 1 | KNR-W 2-02 1116-07 | Posadzki cementowe wraz z cokolikami - dopłata za zbrojenie siatką stalową | m2 | 10.11 |  | 0
przedmiar = 2,06 * 3,48 + 1,43 * 2,06 = 10,11 m2
1.38 | SST 1 | KNR 2-02 1106-02 kalk. własna | Posadzki cementowe wraz z cokolikami zatarte na gładko grubości 25 mm | m2 | 10.11 |  | 0
przedmiar = 10,11 m2
1.39 | SST 1 | KNR 4-01 0820-03- lalkulacja własna | Przybicie do podłóg płyt OSB | m2 | 32.19 |  | 0
przedmiar = 32,19 m2
1.40 | SST 1 | KNR 0-17 2609-06- kalkulacja własna | Przyklejenie jednej warstwy siatki na płycie OSB łazienka+ kuchnia | m2 | 9.89 |  | 0
przedmiar =
2,06*1,36 2,80
2,06*3,44 7,09
RAZEM 9,89 m2
1.41 | SST 1 | KNR 0-29 0641-01-kalkulacja własna | Wysokoelastyczna izolacja powierzchni pionowych - folia w płynie -brodzik | m2 | 4.2 |  | 0
przedmiar = 2,0 * 2,10 = 4,20 m2
1.42 | SST 1 | KNR 0-29 0640-01 | Wysokoelastyczna izolacja powierzchni poziomych - folia w płynie - łazienka+ kuchnia | m2 | 9.89 |  | 0
przedmiar = poz.1.40 <9,89> = 9,89 m2
1.43 | SST 1 | KNR 0-12 1118-04 | Posadzki z płytek o wymiarach 30 x 30 cm, układanych metodą kombinowaną-kuchnia+łazienka | m2 | 9.89 |  | 0
przedmiar = poz.1.40 <9,89> = 9,89 m2
1.44 | SST 1 | KNR 0-12 1119-01 | Cokoliki, z płytek o wymiarach 20 x 20 cm i wysokości cokolika równej 10 cm -kuchnia | m | 10.44 |  | 0
przedmiar = (3,44 + 2,06 + 0,52) * 2 - 0,80 * 2 = 10,44 m
1.45 | SST 1 | KNR 2-02 0829-01 | Licowanie ścian płytkami na klej - przygotowanie podłoża- łazienka + fartuch w kuchni | m2 | 18.65 |  | 0
przedmiar = (2,06 + 1,36) * 2 * 2,65 - (0,80 * 2,00) + (1,45 + 1,20) * 0,80 = 18,65 m2
1.46 | SST 1 | KNR 0-12 0829-04 | Licowanie ścian płytkami o wymiarach 30 x 30 cm - na klej- łazienka +fartuch w kuchni | m2 | 18.65 |  | 0
przedmiar = poz.1.45 <18,65> = 18,65 m2
1.47 | SST 1 | KNR 4-01 0411-07 | Wymiana elementów podłóg z desek - listwy przyścienne | m | 17.22 |  | 0
przedmiar = (4,44 + 4,97) * 2 - 0,80 * 2 = 17,22 m
1.48 | SST 1 | KNR 2-02 1111-08 | Lakierowanie posadzek i parkietów- płyty OSB w pokoju | m2 | 22.07 |  | 0
przedmiar =
32,19<32,19> 32,19
-(7,17+2,95) -10,12
RAZEM 22,07 m2
1.49 | SST 1 | KNR 0-19 0930-09 kalkulacja własna | Wymiana okien skrzynkowych na okna rozwierane i uchylno- rozwierane z PCV o pow. do 2.0 m2 z nawiewnikami | m2 | 5.34 |  | 0
przedmiar = (1,0 * 1,70) * 2 + (1,14 * 1,70) = 5,34 m2
1.50 | SST 1 | KNR 4-01 0708-02 | Wykon.tynków zwykłych wewn.kat.III z zaprawy cem.-wap. na ościeżach szer.do 25 cm - zewnętrzne + przy drzwiach wejściowych | m | 13.98 |  | 0
przedmiar = (1,14 + 1,76 * 2) * 3 = 13,98 m
1.51 | SST 1 | KNR-W 4-01 0705-02 | Wykonanie pasów tynków zwykłych kat.III o szer. do 30 cm na murach z cegieł lub ścianach z betonu pokrywających bruzdy uprzednio zamurowane cegłami lub dachówkami - od klatki schodowej przy drzwiach wejściowych | m | 4.9 |  | 0
przedmiar = 0,80 + 2,05 * 2 = 4,90 m
1.52 | SST 1 | KNR 2-02 2601-08 | Montaż narożników ochronnych z tworzywa na siatce | m | 27.96 |  | 0
przedmiar = poz.1.50 <13,98> * 2 = 27,96 m
1.53 | SST 1 | KNR 4-01 0321-01 kalk. własna | Obsadzenie podokienników z PCV do 1.5 w ścianach z cegieł | szt. | 3 |  | 0
przedmiar = 3,00 szt.
1.54 | SST 1 | KNR 4-01 0354-12 | Skucie zaokienników okiennych zewnętrznych | m | 3 |  | 0
przedmiar = 1,0 * 3 = 3,00 m
1.55 | SST 1 | KNR 4-01 0312-01 | Uzupełnienie gładzi cementowej na rolkach z cegieł o szerokości 1 ceg. poziomych - zaokienników | m | 3 |  | 0
przedmiar = 1,0 * 3 = 3,00 m
1.56 | SST 1 | KNR-W 4-01 0316-05 kalk. własna | Wyłożenie spadków zaokiennych płytkami ceramicznymi | m | 3 |  | 0
przedmiar = 1,0 * 3 = 3,00 m
1.57 | SST 1 | KNR 2-02 1016-01 | Ościeżnice drzwiowe stalowe dwukrotnie malowane na budowie FD1 dla drzwi wewnątrzlokalowych wbudowane w trakcie wznoszenia ścian | szt. | 2 |  | 0
przedmiar = 2,00 szt.
1.58 | SST 1 | KNR 2-02 1017-01 | Skrzydła drzwiowe płytowe wewnętrzne jednodzielne pełne o pow. do 1.6 m2 fabrycznie wykończone-pokój-kuchnia, ( 1 szt ) | m2 | 1.6 |  | 0
przedmiar = (0,80 * 2,0) * 1 = 1,60 m2
1.59 | SST 1 | KNR 2-02 1017-02 | Skrzydła drzwiowe płytowe wewnętrzne jednodzielne pełne o pow. ponad 1.6 m2 fabrycznie wykończone-łazienka | m2 | 1.6 |  | 0
przedmiar = 0,80 * 2,0 = 1,60 m2
1.60 | SST 1 | KNR 4-01 0920-24 | Założenie na nowym miejscu zamków wpuszczanych zwykłych | szt. | 1 |  | 0
przedmiar = 1,00 szt.
1.61 | SST 1 | KNR 4-01 0920-25 | Założenie na nowym miejscu zamków wpuszczanych łazienkowych | szt. | 1 |  | 0
przedmiar = 1,00 szt.
1.62 | SST 1 | KNR 4-01 0920-20 | Założenie na nowym miejscu klamek z szyldami | szt. | 2 |  | 0
przedmiar = 2,00 szt.
1.63 | SST 1 | KNR 4-01 0320-02-kalkulacja własna | Zamontowanie drzwi antywłamaniowych z ościeżnicą, kompletnych (oscieżnica, zamki,klamki , wizjer) otwieranych do wewnątrz lokalu z atestem | m2 | 1.8 |  | 0
przedmiar = 0,9 * 2,0 = 1,80 m2
1.64 | SST 1 | KNR 4-01 0411-08 kalk. własna | Wymiana elementów podłóg z desek - listwy metalowe progowe | szt. | 2 |  | 0
przedmiar = 2,00 szt.
1.65 | SST 4 | KNR 2-17 0113-02 | Przewody wentylacyjne z blachy stalowej,kołowe,typ B/I o śr.do 150 mm -leżak wentylacji z łazienki i kuchni | m2 | 0.7 |  | 0
przedmiar = 1,39 * (3,14 * 0,16) = 0,70 m2
1.66 | SST 4 | KNR 2-02 2004-06 | Obud.belek i podciągów płytami gips.-karton.na rusztach metal.pojedyń.jednowarstw.100-01- lezak z kuchni | m2 | 0.46 |  | 0
przedmiar = 1,27 * 0,18 * 2 = 0,46 m2
1.67 | SST 4 | KNR 4-01 0322-02 kalk. własna | Obsadzenie kratek wentylacyjnych w ścianach z cegieł | szt. | 2 |  | 0
przedmiar = 2,00 szt.
1.68 | SST 4 | KNR-W 2-17 0156-03 | Nawietrzaki podokienne typ A o wielkości (grub.muru w cegłach) do 2.5 | szt. | 1 |  | 0
przedmiar = 1,00 szt.
1.69 | SST 1 | KNR 4-01 1301-07- kalkulacja własna | Wymiana skrzynki listowej typu "Euro" | szt. | 1 |  | 0
przedmiar = 1,00 szt.
1.70 | SST 4 | kalkulacja własna | Wykonanie Świadectwa Charakterystyki Energetycznej - po zakończeniu robót w lokalu | kpl. | 1 |  | 0
przedmiar = 1,00 kpl.
1.71 | SST 4 |  | Odbiór kominiarski przewodów - wentylacyjno - spalinowych | kpl. | 1 |  | 0
przedmiar = 1,00 kpl.
1.72 | SST 1 | KNR 4-01 0108-09 | Wywiezienie gruzu spryzmowanego samochodami skrzyniowymi na odl.do 1 km | m3 | 6.67 |  | 0
przedmiar =
poz.1.4<0,91> 0,91
(5,46<5,46>+0<0>+poz.1.7<10,11>)* 0,02 0,37
(poz.1.10<88,48>+poz.1.11<40,15>)* 0,02 2,41
(poz.1.12<22,07>+poz.1.13<22,07>)* 0,015 0,48
poz.1.14<22,07>*0,035 0,77
1,73<1,73> 1,73
RAZEM 6,67 m3
1.73 | SST 1 | KNR 4-01 0108-10 | Wywiezienie gruzu spryzmowanego samochodami skrzyniowymi - za każdy nast. 1 kmkrotność 7 | m3 | 6.67 |  | 0
przedmiar = poz.1.72 <6,79> = 6,67 m3
1.74 | SST 1 | cennik wysypiska | Opłata za składowanie gruzu na wysypisku | t | 10.67 |  | 0
przedmiar = poz.1.72 <6,79> * 1,6 = 10,67 t
Ogółem Roboty budowlane w zakresie budynków - Roboty budowlane - lokal mieszkalny : | [6 empty] | 0
2 | Roboty budowlane w zakresie budynków - Komórka piwniczna
2.1 | SST 1 | KNR-W 4-01 0438-04 | Rozebranie ścianek działowych z 2 warstw desek otynkowanych | m2 | 6.82 |  | 0
przedmiar = (1,0 + 1,0 + 1,10) * 2,20 = 6,82 m2
2.2 | SST 1 | KNR-W 4-01 0212-01 kalk. własna | Rozebranie podmurówki z cegieł | m3 | 0.1 |  | 0
przedmiar = 1,10 * 1,10 * 0,08 = 0,10 m3
2.3 | SST 2 | KNR-W 4-02 0120-01 | Demontaż rurociągu stalowego ocynkowanego o śr. 15-20 mm | m | 7.2 |  | 0
przedmiar = 7,20 m
2.4 | SST 1 | KNR-W 4-01 0803-02 | Uzupełnienie posadzki cementowej o powierzchni 1.0-5.0 m2 w jednym miejscu z zatarciem na gładko | m2 | 1.21 |  | 0
przedmiar = 1,10 * 1,10 = 1,21 m2
2.5 | SST 1 | KNR-W 2-02 0127-03 | Ścianki działowe z płytek piano- lub gazobetonowych grubości 12 cm | m2 | 11.5 |  | 0
przedmiar = (3,14 + 1,20) * 2,65 = 11,50 m2
2.6 | SST 1 | KNR 4-01 0701-05 | Odbicie tynków wewn.z zaprawy cementowo-wapiennej na ścianach,filarach,pilastrach o pow.odbicia ponad 5 m2 | m2 | 11.77 |  | 0
przedmiar = (3,14 + 1,30) * 2,65 = 11,77 m2
2.7 | SST 1 | KNR 4-01 0701-08 | Odbicie tynków wewn.z zaprawy cementowo-wapiennej na stropach płaskich,belkach,biegach i spocznikach schodów. o pow.odbicia do 5 m2 | m2 | 3.64 |  | 0
przedmiar = 2,80 * 1,30 = 3,64 m2
2.8 | SST 1 | KNR 4-01 0715-11 | Tynki wewn.zwykłe kat. II wykonyw.ręcznie na podł.z cegły i pustaków bet.,siatek,płyt wiór.-cem.w piwnicach i na strychach (ściany i stropy) | m2 | 38.14 |  | 0
przedmiar = (3,14 + 1,20) * 2 * 2,65 + (3,14 + 1,20) * 2,65 + 3,64 = 38,14 m2
2.9 | SST 1 | KNR 2-02 1016-01 | Ościeżnice drzwiowe stalowe dwukrotnie malowane na budowie FD1 dla drzwi wewnątrzlokalowych wbudowane w trakcie wznoszenia ścian | szt. | 1 |  | 0
przedmiar = 1,00 szt.
2.10 | SST 1 | KNR 2-02 1017-01 | Skrzydła drzwiowe płytowe wewnętrzne jednodzielne pełne o pow. do 1.6 m2 fabrycznie wykończone | m2 | 1.6 |  | 0
przedmiar = (0,80 * 2,0) * 1 = 1,60 m2
2.11 | SST 1 | KNR 4-01 0920-24 | Założenie na nowym miejscu zamków wpuszczanych zwykłych | szt. | 1 |  | 0
przedmiar = 1,00 szt.
2.12 | SST 1 | KNR 4-01 0920-20 | Założenie na nowym miejscu klamek z szyldami | szt. | 1 |  | 0
przedmiar = 1,00 szt.
2.13 | SST 1 | KNR 4-01 1201-02 analiza indywidualna | Dwukrotne malowanie farbami wapiennymi starych tynków wewnętrznych sufitów | m2 | 3.64 |  | 0
przedmiar =
poz.2.7<3,64> 3,64
RAZEM 3,64 m2
2.14 | SST 1 | KNR 4-01 1201-01 kalk. własna | Dwukrotne malowanie farbami wapiennymi starych tynków wewnętrznych ścian | m2 | 38.14 |  | 0
przedmiar = 38,14 m2
2.15 | SST 5 | KNR-W 5-08 0302-02 | Montaż na gotowym podłożu puszek p.t. bakelitowych o śr.do 80mm; il. wylotów 3, przekrój przewodu 2.5 mm2-szczelnych | szt. | 1 |  | 0
przedmiar = 1,00 szt.
2.16 | SST 5 | KNR-W 5-08 0504-07 | Montaż na gotowym podłożu opraw oświetleniowych żarowych bryzgo-, strugo-odpornych, porcelanowych przykręcanych, końcowych | kpl. | 1 |  | 0
przedmiar = 1,00 kpl.
2.17 | SST 5 | KNR-W 5-08 0210-02 | Przewody kabelkowe o łącznym przekroju żył do 12.5 mm2 układane w gotowych bruzdach na podłożu innym niż beton | m | 12.5 |  | 0
przedmiar = 12,50 m
2.18 | SST 5 | KNR-W 5-08 0307-02 | Montaż na gotowym podłożu łączników instalacyjnych podtynkowych jednobiegunowych, przycisków w puszce instalacyjnej | szt. | 1 |  | 0
przedmiar = 1,00 szt.
Ogółem Roboty budowlane w zakresie budynków - Komórka piwniczna: | [6 empty] | 0
3 | Roboty instalacyjne w budynkach Instalacje
3.1 | Roboty instalacyjne wodne i kanalizacyjne
3.1.1 | SST 2 | KNR-W 4-02 0120-01 | Demontaż rurociągu stalowego ocynkownego o śr. 15-20 mm | m | 25.2 |  | 0
przedmiar = 25,20 m
3.1.2 | SST 2 | KNR-W 4-02 0229-08 | Demontaż rurociągu z PVC o śr. 75-110 mm na ścianach budynku | m | 9.6 |  | 0
przedmiar = 9,60 m
3.1.3 | SST 2 | KNR-W 4-02 0144-06 | Demontaż wodomierza skrzydełkowego o śr. 15-20 mm | szt. | 1 |  | 0
przedmiar = 1,00 szt.
3.1.4 | SST 2 | KNR-W 4-02 0235-04 | Demontaż urządzeń sanitarnych bez korkowania podejść dopływowych i odpływowych - zlewozmywak blaszany, ze stali nierdzewnej lub z tworzyw sztucznych | kpl. | 1 |  | 0
przedmiar = 1,00 kpl.
3.1.5 | SST 1 | KNR 4-01 0336-01 | Wykucie bruzd poziomych 1/4x1/2 ceg. w ścianach z cegieł na zaprawie cementowo-wapiennej | m | 25.2 |  | 0
przedmiar = poz.3.1.1 <25,2> = 25,20 m
3.1.6 | SST 1 | KNR-W 4-01 0326-0201 | Zamurowanie bruzd poziomych w ścianach z cegieł,o przekroju 1/4x1/2 cegły,zaprawa z ciastem wapiennym | m | 25.2 |  | 0
przedmiar = poz.3.1.5 <25,2> = 25,20 m
3.1.7 | SST 1 | KNR 4-01 0339-06 | Wykucie bruzd pionowych 1x1/2 ceg. w ścianach z cegieł na zaprawie cementowo-wapiennej | m | 3.9 |  | 0
przedmiar = 0,65 * 6 = 3,90 m
3.1.8 | SST 1 | KNR-W 4-01 0327-05 | Zamurowanie bruzd pionowych lub pochyłych o przekroju 1/2 x 1 ceg. w ścianach z cegieł | m | 3.9 |  | 0
przedmiar = poz.3.1.7 <3,9> = 3,90 m
3.1.9 | SST 2 | S 215 0300-01 | Rurociągi z rur polipropylenowych o śr.zewn. 20 mm na ścianach w budynkach mieszkalnych z.w. + c.w. | m | 25.2 |  | 0
przedmiar =
zimna woda
14,20 14,20
ciepła woda
11,00 11,00
RAZEM 25,20 m
3.1.10 | SST 2 | S 215 0500-01 | Dodatki za podejścia dopływowe do zaworów wypływowych,baterii,hydrantów itp. o śr.zewn.rury 20 mm | szt. | 5 |  | 0
przedmiar = 5,00 szt.
3.1.11 | SST 2 | KNR-W 2-15 0123-0101 | Dodatki za wykonanie obustronnych podejść do wodomierzy skrzydełkowych,w rurociągach z rur polipropylenowych,o średnicy nominalnej 15 mm | kpl. | 1 |  | 0
przedmiar = 1,00 kpl.
3.1.12 | SST 2 | S 215 0500-06 | Dodatki za podejścia dopływowe do płuczek ustępowych o śr.zewn.rury 20 mm | szt. | 1 |  | 0
przedmiar = 1,00 szt.
3.1.13 | SST 2 | KNR 2-15 0112-01 | Zawory przelotowe i zwrotne sieci wodociągowych o śr.nom. 15 mm | szt. | 2 |  | 0
przedmiar = 2,00 szt.
3.1.14 | SST 2 | KNR 2-15 0112-01 | Zawory przelotowe i zwrotne sieci wodociągowych o śr.nom. 15 mm - pod baterię stojącą umywalki i zlewozmywaka | szt. | 4 |  | 0
przedmiar = 4,00 szt.
3.1.15 | SST 2 | KNR 2-15 0112-0101 | Zawory zwrotne o średnicy nominalnej 15 mm - antyskażeniowy | szt. | 1 |  | 0
przedmiar = 1,00 szt.
3.1.16 | SST 2 | KNR-W 2-15 0140-06 | Wodomierze skrzydełkowe mieszkaniowe o śr. nominalnej 15 mm | kpl. | 1 |  | 0
przedmiar = 1,00 kpl.
3.1.17 | SST 2 | KNR-W 2-15 0135-01 | Zawory czerpalne o śr. nominalnej 15 mm- do pralki | szt. | 1 |  | 0
przedmiar = 1,00 szt.
3.1.18 | SST 2 | KNR-W 2-15 0207-0300 | Rurociąg z PVC kanalizacyjny o średnicy 110 mm o połączeniach wciskowych,na ścianach w budynkach mieszkalnych | m | 1.85 |  | 0
przedmiar = 1,85 m
3.1.19 | SST 2 | KNR-W 2-15 0207-0200 | Rurociąg z PVC kanalizacyjny o średnicy 75 mm o połączeniach wciskowych,na ścianach w budynkach mieszkalnych | m | 3.9 |  | 0
przedmiar = 3,90 m
3.1.20 | SST 2 | KNR-W 2-15 0207-0100 | Rurociąg z PVC kanalizacyjny o średnicy 50 mm o połączeniach wciskowych,na ścianach w budynkach mieszkalnych | m | 7.65 |  | 0
przedmiar = 7,65 m
3.1.21 |  | KNR-W 2-15 0211-0100 | Dodatek za wykonanie podejścia odpływowego z rur i kształtek PVC kanalizacyjnych o średnicy 50 mm o połączeniach wciskowych | podejśc. | 2 |  | 0
przedmiar = 2,00 podejśc.
3.1.22 | SST 2 | KNR-W 2-15 0211-02 | Dodatki za wykonanie podejść odpływowych z PVC o śr. 75 mm o połączeniach wciskowych | szt | 3 |  | 0
przedmiar = 3,00 szt
3.1.23 | SST 2 | KNR-W 2-15 0211-0300 | Dodatek za wykonanie podejścia odpływowego z rur i kształtek PVC kanalizacyjnych o średnicy 110 mm o połączeniach wciskowych | podejśc. | 1 |  | 0
przedmiar = 1,00 podejśc.
3.1.24 | SST 2 | KNR-W 2-15 0229-05 | Zlewozmywaki żeliwne, z blachy lub z tworzywa sztucznego na szafce | szt. | 1 |  | 0
przedmiar = 1,00 szt.
3.1.25 | SST 2 | KNR-W 2-15 0218-03 | Syfony podwójne z tworzywa sztucznego o śr. 50 mm | szt. | 1 |  | 0
przedmiar = 1,00 szt.
3.1.26 | SST 2 | KNR-W 2-02 1030-01- kalk. własna | Szafki kuchenne zlewozmywakowe | m2 | 1 |  | 0
przedmiar = 1,00 m2
3.1.27 | SST 2 | KNR 2-15 0223-02- kalk. własna | Montaż brodzików natryskowych z tworzywa sztucznego + kabina | kpl. | 1 |  | 0
przedmiar = 1,00 kpl.
3.1.28 | SST 2 | KNR 2-15 0115-04 | Baterie natryskowa ścienna o śr.nom. 15 mm | szt. | 1 |  | 0
przedmiar = 1,00 szt.
3.1.29 | SST 2 | KNR 2-15 0221-02 | Montaż umywalek pojedyńczych porcelanowych z syfonem gruszkowym | szt. | 1 |  | 0
przedmiar = 1,00 szt.
3.1.30 | SST 2 | KNR 2-15 0224-03 | Montaż ustepów pojedynczych z płuczkami z tworzyw sztucznych lub porcelany 'kompakt' | kpl. | 1 |  | 0
przedmiar = 1,00 kpl.
3.1.31 | SST 2 | KNR 2-15 0115-02 | Baterie umywalkowe stojace o śr.nom. 15 mm | szt. | 1 |  | 0
przedmiar = 1,00 szt.
3.1.32 | SST 2 | KNR 2-15 0115-02 | Baterie zmywakowe stojace o śr.nom. 15 mm | szt. | 1 |  | 0
przedmiar = 1,00 szt.
3.1.33 | SST 2 | KNR 0-34 0101-01 | Izolacja rurociągów śr.12-22 mm otulinami Thermaflex FRZ - jednowarstwowymi gr.6 mm (C) | m | 25.2 |  | 0
przedmiar = poz.3.1.9 <25,2> = 25,20 m
3.1.34 | SST 2 | KNR-W 2-15 0127-01 | Próba szczelności instalacji wodociągowych z rur z tworzyw sztucznych w budynkach mieszkalnych (rurociąg o śr. do 63 mm) | m | 25.2 |  | 0
przedmiar = poz.3.1.33 <25,2> = 25,20 m
Ogółem Roboty instalacyjne wodne i kanalizacyjne: | [6 empty] | 0
3.2 | Roboty instalacyjne gazowe
3.2.1 | SST 1 | KNR 4-01 0333-10 | Przebicie otworów w ścianach z cegieł o grub. 1 1/2 ceg. na zaprawie cementowo-wapiennej | szt. | 2 |  | 0
przedmiar = 2,00 szt.
3.2.2 | SST 3 | KNR-W 2-15 0305-0600 | Rurociągi miedziane o średnicy zewnętrznej 28 mm o połączeniach lutowanych,na ścianach w budynkach mieszkalnych | m | 5.62 |  | 0
przedmiar = 5,62 m
3.2.3 | SST 3 | KNR INSTAL 0201-05 | Rurociągi gazowe miedziane lutowane o śr.zew. 22 mm (grub.ścianek 1.0 mm) na ścianach w budynkach mieszkalnych (lutowanie twarde) | m | 1.7 |  | 0
przedmiar = 1,70 m
3.2.4 | SST 3 | KNR INSTAL 0204-01 | Podejście obustronne do gazomierza na ścianie - rura miedziana o śr.zew. 28 mm | kpl. | 1 |  | 0
przedmiar = 1,00 kpl.
3.2.5 | SST 3 | KNR INSTAL 0203-02 | Podejście do kuchni gazowej - rura miedziana o śr.zew. 18 mm | szt. | 1 |  | 0
przedmiar = 1,00 szt.
3.2.6 | SST 3 | KNR INSTAL 0203-05 | Podejście do kotła gazowego CO/CWU - rura miedziana o śr.zew. 22 mm | szt. | 1 |  | 0
przedmiar = 1,00 szt.
3.2.7 | SST 3 | KNR INSTAL 0206-03 | Zawór lub kurek gazowy o śr.nom. 20 mm | szt. | 1 |  | 0
przedmiar = 1,00 szt.
3.2.8 | SST 3 | KNR INSTAL 0206-02 | Zawór lub kurek gazowy o śr.nom. 15 mm | szt. | 1 |  | 0
przedmiar = 1,00 szt.
3.2.9 | SST 3 | KNR INSTAL 0206-03 | Montaż filtra gazowego o śr.nom. 20 mm | szt. | 1 |  | 0
przedmiar = 1,00 szt.
3.2.10 | SST 3 | KNR-W 2-15 0314-09 | Kuchnia gazowa o połączeniu złączem elastycznym z piekarnikiem elektrycznym | szt. | 1 |  | 0
przedmiar = 1,00 szt.
3.2.11 | SST 3 | KNR-W 2-15 0307-01 | Próba instalacji gazowej na ciśnienie dla wykonawcy i dostawcy gazu za gazomierzem w budynkach mieszkalnych | szt | 1 |  | 0
przedmiar = 1,00 szt
Ogółem Roboty instalacyjne gazowe: | [6 empty] | 0
3.3 | Instalowanie centralnego ogrzewania
3.3.1 | SST 1 | KNR 4-01 0333-10 | Przebicie otworów w ścianach z cegieł o grub. 1 1/2 ceg. na zaprawie cementowo-wapiennej | szt. | 2 |  | 0
przedmiar = 2,00 szt.
3.3.2 | SST 3 | KNR-W 2-15G 0601-0100 | Ułożenie rurociągu z rur warstwowych Geberit Mepla Flex o średnicy zewnętrznej 16 mm | m | 34 |  | 0
przedmiar = 34,00 m
3.3.3 | SST 3 | KNR-W 2-15 0405-05 | Rurociągi w instalacjach c.o. miedziane o śr. zewnętrznej 22 mm o połączeniach lutowanych na ścianach w budynkach - podejście pod kocioł | m | 2.6 |  | 0
przedmiar = 2,60 m
3.3.4 |  | KNR-I 0-34 0101-0100 | Izolacja rurociągów otulinami Thermaflex FRZ - jednowarstwowymi, grubość izolacji 6 mm, średnica zewnętrzna rurociągów 18 mm | m | 34 |  | 0
przedmiar = 34,00 m
3.3.5 |  | KNR-I 0-34 0101-0100 | Izolacja rurociągów otulinami Thermaflex FRZ - jednowarstwowymi, grubość izolacji 6 mm, średnica zewnętrzna rurociągów 22 mm | m | 2.6 |  | 0
przedmiar = 2,60 m
3.3.6 | SST 3 | KNR-W 2-15 0429-04 | Rury przyłączne miedziane o śr. zewn. 15 mm do grzejników | kpl. | 4 |  | 0
przedmiar = 4,00 kpl.
3.3.7 | SST 3 | KNR-W 2-15 0315-01 | Kocioł gazowy co/cw z zamkniętą komorą spalania | kpl. | 1 |  | 0
przedmiar = 1,00 kpl.
3.3.8 | SST 3 | KNR-W 2-15 0418-07 | Grzejniki stalowe dwupłytowe o wys. 600-900 mm i dług. do 1600 mm | szt. | 4 |  | 0
przedmiar = 4,00 szt.
3.3.9 | SST 3 | KNR-W 2-15 0411-01 | Zawory przelotowe i zwrotne o połączeniach gwintowanych o śr. nominalnej 10-15 mm | szt. | 2 |  | 0
przedmiar = 2,00 szt.
3.3.10 | SST 3 | KNR-W 2-15 0412-0200 | Zawory grzejnikowe o średnicy nominalnej 15 mm - powrotne | szt. | 4 |  | 0
przedmiar = 4,00 szt.
3.3.11 | SST 3 | KNR-W 2-15 0412-02 | Zawory grzejnikowe o śr. nominalnej 15 mm z głowicami termostatycznymi | szt. | 4 |  | 0
przedmiar = 4,00 szt.
3.3.12 | SST 3 | KNR-W 2-15 0128-01 | Płukanie instalacji c.o. w budynkach mieszkalnych | m | 36.6 |  | 0
przedmiar = poz.3.3.2 <34> + poz.3.3.3 <2,6> = 36,60 m
3.3.13 | SST 3 | KNR-W 2-15 0406-02 | Próby szczelności instalacji c.o. z rur stalowych i miedzianych w budynkach niemieszkalnych | m | 36.6 |  | 0
przedmiar = poz.3.3.12 <36,6> = 36,60 m
3.3.14 | SST 3 | KNR-W 2-15 0436-01 | Próby z dokonaniem regulacji instalacji centralnego ogrzewania (na gorąco) | szt. | 4 |  | 0
przedmiar = 4,00 szt.
3.3.15 | SST 3 | KNR 2-17 0113-01- kalk. własna | Przewód spalinowo-powietrzny 80/125 mm z rur kwasoodpornych wraz z trójnikiem , skraplaczem i drzwiczkami | m2 | 11.13 |  | 0
przedmiar = (11,55 + 1,65 + 0,98) * (0,25 * 3,14) = 11,13 m2
Ogółem Instalowanie centralnego ogrzewania: | [6 empty] | 0
3.4 | Roboty instalacyjne elektryczne
3.4.1 | SST 1 | KNR 4-01 0333-09 | Przebicie otworów w ścianach z cegieł o grub. 1 ceg. na zaprawie cementowo-wapiennej | szt. | 6 |  | 0
przedmiar = 6,00 szt.
3.4.2 | SST 5 | KNR 4-03 1116-03 | Demontaż przewodów wtynkowych z podłoża ceglanego lub betonowego | m | 37 |  | 0
przedmiar = 37,00 m
3.4.3 | SST 5 | KNR 4-03 1120-01 | Demontaż puszek z tworzyw sztucznych i metalowych okrągłych 2 - wylotowych uszczelnionych z odłączeniem przewodów o przekroju do 2.5 mm2 | szt. | 4 |  | 0
przedmiar = 4,00 szt.
3.4.4 | SST 5 | KNR 4-03 1124-01 | Demontaż łączników instalacyjnych podtynkowych o natężeniu prądu do 10 A - 1 wylot (wyłącznik lub przełącznik 1 biegunowy) | szt. | 5 |  | 0
przedmiar = 5,00 szt.
3.4.5 | SST 5 | KNR 4-03 1133-02 kalk. własna | Demontaż opraw | szt. | 5 |  | 0
przedmiar = 5,00 szt.
3.4.6 | SST 5 | KNR 4-03 1122-01 | Demontaż gniazd wtyczkowych podtynkowych o natężeniu prądu do 63 A - ilość biegunów 2 | szt. | 6 |  | 0
przedmiar = 6,00 szt.
3.4.7 | SST 1 | KNR 4-03 1001-01 | Mechaniczne wykucie bruzd dla przewodow wtynkowych w cegle- ściany | m | 74 |  | 0
przedmiar = 74,00 m
3.4.8 | SST 1 | KNR 4-03 1001-02 | Mechaniczne wykucie bruzd dla przewodow wtynkowych na suficie | m | 13 |  | 0
przedmiar = 13,00 m
3.4.9 | SST 1 | KNR 5-08 0802-03 | Mechaniczne wykonanie ślepych otworów w cegle objęt.do 0.1dm3 | szt. | 21 |  | 0
przedmiar = 21,00 szt.
3.4.10 | SST 5 | KNR 5-08 0301-02 | Przygotowanie podłoża pod mocowanie osprzętu przez przykręcenie do kołków plast.w podłożu z cegły | szt. | 1 |  | 0
przedmiar = 1,00 szt.
3.4.11 | SST 5 | KNR 5-08 0402-04 kalk. własna | Mocowanie na gotowym podłożu aparatów o masie do 5 kg bez częściowego rozebrania i podłączenia (il. otworów mocujących do 4) - tablica rozdzielcza mieszkaniowa | szt. | 1 |  | 0
przedmiar = 1,00 szt.
3.4.12 | SST 5 | KNR 5-08 0813-02 | Podłączenie przewodów kabelkowych w powłoce polwinitowej pod zaciski lub bolce (przekrój żył do 4 mm2) | szt. | 30 |  | 0
przedmiar = 30,00 szt.
3.4.13 | SST 5 | KNR 5-08 0209-02 | Przewod wtynkowy łączny przekrój żył do 7.5mm2 (podłoże nie- beton.) układany w tynku- oświetlenia - YDYp 3*1,5 mm2 | m | 30 |  | 0
przedmiar = 30,00 m
3.4.14 | SST 5 | KNR 5-08 0209-01 | Przewod wtynkowy łączny przekrój żył do 7.5mm2 (podłoże betonowe) układany w tynku- gniazda YDYp 3*2,5 mm2 | m | 94 |  | 0
przedmiar = 94,00 m
3.4.15 | SST 5 | KNR 5-08 0209-02 | Przewód wtynkowy łączny przekrój żył do 7.5 mm2 (podłoże nie- betonowe) układany w tynku YDYp 4*1,5 mm2 | m | 12 |  | 0
przedmiar = 12,00 m
3.4.16 | SST 5 | KNR 5-08 0302-01 | Montaż na gotowym podłożu puszek bakelitowych o śr.do 60mm | szt. | 18 |  | 0
przedmiar = 18,00 szt.
3.4.17 | SST 5 | KNR 4-03 1012-02 | Zaprawianie bruzd o szer. do 50 mm | m | 87 |  | 0
przedmiar = poz.3.4.7 <74> + poz.3.4.8 <13> = 87,00 m
3.4.18 | SST 5 | KNR-W 5-08 0407-01 | Montaż osprzętu modułowego w rozdzielnicach - wyłącznik nadprądowy 1-bieg. | szt | 7 |  | 0
przedmiar = 7,00 szt
3.4.19 | SST 5 | KNR-W 5-08 0407-03 | Montaż osprzętu modułowego w rozdzielnicach - rozłącznik lub wyłącznik przeciwporażeniowy 1 (2) - bieg. | szt | 1 |  | 0
przedmiar = 1,00 szt
3.4.20 | SST 5 | KNR-W 5-08 0307-01kalk. własna | Montaż na gotowym podłożu dzwonka | szt. | 1 |  | 0
przedmiar = 1,00 szt.
3.4.21 | SST 5 | KNR-W 5-08 0307-06 | Montaż na gotowym podłożu łączników instalacyjnych podtynkowych świecznikowych do przygotowanego podłoża- przycisk dzwonka | szt. | 1 |  | 0
przedmiar = 1,00 szt.
3.4.22 | SST 5 | KNR 5-08 0307-02 | Montaż na gotowym podłożu łączników instalacyjnych podtynkowych jednobiegunowych, przycisków w puszce instalacyjnej z podłączeniem ( 2 -bieg. , schodowych) | szt. | 5 |  | 0
przedmiar = 5,00 szt.
3.4.23 | SST 5 | KNR 5-08 0309-02 | Montaż do gotowego podłoża gniazd wtyczkowych podtynkowych 2-bieg. w puszkach z podłączeniem | szt. | 5 |  | 0
przedmiar = 5,00 szt.
3.4.24 | SST 5 | KNR 5-08 0309-06 | Montaż do gotowego podłoża gniazd wtyczkowych bryzgoszczelnych 2-bieg.z uziemieniem przykręcanych 16A/2.5mm2 z podłączeniem | szt. | 7 |  | 0
przedmiar = 7,00 szt.
3.4.25 | SST 5 | KNR 5-08 0504-02 kalk. własna | Montaż z podłączeniem na gotowym podłożu opraw oświetleniowych - plafoniery | szt. | 5 |  | 0
przedmiar = 5,00 szt.
3.4.26 | SST 5 | KNR 4-03 1205-05 | Pierwszy pomiar skutecznosci zerowania | szt | 1 |  | 0
przedmiar = 1,00 szt
3.4.27 | SST 5 | KNR 4-03 1205-06 | Następny pomiar skutecznosci zerowania | szt | 11 |  | 0
przedmiar = 11,00 szt
3.4.28 | SST 5 | KNR 4-03 1201-01 | Sprawdzenie stanu izolacji induktorem | szt | 6 |  | 0
przedmiar = 6,00 szt
3.4.29 | SST 5 | KNR 4-03 1202-02 | Sprawdzenie i pomiar kompletnego 2,3-fazowego obwodu elektrycznego niskiego napięcia | szt | 6 |  | 0
przedmiar = 6,00 szt
3.4.30 | SST 5 | kalkulacja własna | Wykonanie skróconej dokumentacji dla Zakładu Energetycznego | szt | 1 |  | 0
przedmiar = 1,00 szt
3.4.31 | SST 5 | KNR-W 5-08 0407-0300 | Montaż osprzętu modułowego w rozdzielnicach. Rozłącznik 1 (2) - biegunowy FR 302/40 | szt. | 1 |  | 0
przedmiar = 1,00 szt.
3.4.32 | SST 5 | KNR-W 5-08 0407-0300 | Montaż osprzętu modułowego w rozdzielnicach. Rozłącznik 1 (2) - biegunowy - przepięć klasy "C" | szt. | 1 |  | 0
przedmiar = 1,00 szt.
3.4.33 | SST 5 | KNR 5-08 0210-0100 | Przewody kabelkowe w izolacji polwinitowej układane p.t.w gotowych bruzdach bez zaprawienia bruzd.Łączny przekrój żył do 6Cu,12Al mm2,podłoże różne od betonu - LYżo 1*6 | m | 7 |  | 0
przedmiar = 7,00 m
3.4.34 | SST 5 | KNR-W 5-08 0407-0300 | Montaż osprzętu modułowego - ogranicznik mocy ETIMAT T-25/1p | szt. | 1 |  | 0
przedmiar = 1,00 szt.
Ogółem Roboty instalacyjne elektryczne: | [6 empty] | 0
RAZEM: | [6 empty] | 0
słownie złotych netto: .................................................................................................................................
…………….………….…., ................................................ ………………………………………… Miejscowość, data podpis osoby upoważnionej do reprezentowania Wykonawcy