## Arkusz
Załącznik nr 19a do SWZ - Formularz kosztorysu ofertowego dla lokalu przy ul. Romana Dmowskiego 6/4
Lp. | Nr spec. techn. | Podstawa | Opis | j.m. | Ilość | Cena jedn. [zł] | Wartość [zł] (FxG)
A | B | C | D | E | F | G | H
1 | Roboty budowlane w zakresie budynków - Roboty budowlane - lokal mieszkalny
1.1 | SST 1 | KNR 4-01 0354-05 | Wykucie z muru ościeżnic drewnianych o pow.ponad 2 m2 - drzwi | m2 | 9.26 |  | 0
przedmiar =
(0,90*2,07)*3 5,59
1,35*2,72 3,67
RAZEM 9,26 m2
1.2 | SST 1 | KNR 4-01 0354-12 | Wykucie z muru podokienników | m | 6 |  | 0
przedmiar = 1,20 * 5 = 6,00 m
1.3 | SST 1 | KNR 4-01 1011-02 | Rozbiórka pieców i trzonów licowanych kaflami | m3 | 2.57 |  | 0
przedmiar =
Piece kaflowe
0,55*0,75*2,20*2 1,82
trzon kuchenny
0,95*0,72*1,10 0,75
RAZEM 2,57 m3
1.4 | SST 1 | KNR-W 4-01 0310-04 | Przemurowanie przewodów kominowych - zamurowanie otworów | szt. | 3 |  | 0
przedmiar = 3,00 szt.
1.5 | SST 1 | KNR 4-01 0819-1500 | Rozebranie wykładziny ściennej z płytek | m2 | 3.11 |  | 0
przedmiar = 2,45 * 1,27 = 3,11 m2
1.6 | SST 1 | KNR-W 4-01 1205-0100 | Zerwanie starych tapet | m2 | 78.06 |  | 0
przedmiar =
(3,79+4,29)*2*2,74 44,28
(1,94+2,35+4,25+3,79)*2,74 33,78
RAZEM 78,06 m2
1.7 | SST 1 | KNR 4-01 0427-0500 | Rozebranie ścianek działowych z łat i rygli wraz z półkami | m2 | 3.58 |  | 0
przedmiar =
1,38*2,05 2,83
1,15*0,65 0,75
RAZEM 3,58 m2
1.8 | SST 1 | KNR 4-01 0818-05 - kalkulacja własna | Demontaż paneli sufitowych w przedpokoju i kuchni | m2 | 18.5 |  | 0
przedmiar =
{SST 1} Przedpokój
1,38*3,79 5,23
kuchnia
13,27 13,27
RAZEM 18,50 m2
1.9 | SST 1 | N.Z. 2-02U 0003-0100 kalkulacja własna | Boazeria z listew drewnianych.Listwy o szerokości do 45 mm (z.11/92) DEMONTAŻ R=0,50, M=0,00 | m2 | 21.25 |  | 0
przedmiar =
-(0,80*1,97+0,92*1,96+1,36*2,72) -7,08
(1,38+3,79)*2*2,74 28,33
RAZEM 21,25 m2
1.10 | SST 1 | KNR-W 4-01 0325-0500 | Zamurowanie przebić w stropach ceramicznych,zaprawa z wapnem suchogaszonym w kuchni po byłe instalacji wentylacyjnej | szt. | 1 |  | 0
przedmiar = 1,00 szt.
1.11 | SST 1 | KNR-W 4-01 0346-0300 | Rozebranie ścianek o grubości 1/2 cegły na zaprawie cementowo-wapiennej | m2 | 13.04 |  | 0
przedmiar =
(1,94+1,44)*2,74 9,26
1,38*2,74 3,78
RAZEM 13,04 m2
1.12 | SST 1 | KNR 4-01 0701-02 | Odbicie tynków wewn.z zaprawy cementowo-wapiennej na ścianach | m2 | 151.55 |  | 0
przedmiar =
(1,97+4,29)*2*2,75 34,43
(3,79+4,29)*2*2,75 44,44
(1,38+3,795)*2*2,75 28,46
(3,79+4,25)*2*2,75 44,22
RAZEM 151,55 m2
1.13 | SST 1 | KNR 4-01 0701-08 | Odbicie tynków wewn.z zaprawy cementowo-wapiennej na stropach płaskich | m2 | 45.7 |  | 0
przedmiar = 8,56 + 16,22 + 5,18 + 13,27 + 2,47 = 45,70 m2
1.14 | SST 1 | KNR 4-01 0818-05 | Zerwanie posadzki z tworzyw sztucznych | m2 | 45.7 |  | 0
przedmiar = poz.1.13 <45,7> = 45,70 m2
1.15 | SST 1 | KNR 4-01 0429-06 | Demontaż z podłóg płyty pilśniowej | m2 | 45.7 |  | 0
przedmiar = poz.1.14 <45,7> = 45,70 m2
1.16 | SST 1 | KNR 4-01 0428-03 | Rozebranie podłóg białych na wpust | m2 | 45.7 |  | 0
przedmiar = poz.1.13 <45,7> = 45,70 m2
1.17 | SST 1 | KNR 4-01 0429-0100 | Rozebranie elementów stropów - polep | m2 | 45.7 |  | 0
przedmiar = poz.1.13 <45,7> = 45,70 m2
1.18 | SST 1 | KNR 4-01 0616-0501 | Odgrzybianie elementów drewnianych metodą opryskania dwukrotnego z przerwami preparatami olejowymi krawędziaków o powierzchni do 20 m2 | m2 | 45.7 |  | 0
przedmiar = poz.1.13 <45,7> = 45,70 m2
1.19 | SST 1 | KNR 4-01 0623-01 | Dwukrotne odgrzybianie ścian ceglanych o pow. do 5 m2 metodą opryskiwania | m2 | 151.55 |  | 0
przedmiar = poz.1.12 <151,55> = 151,55 m2
1.20 | SST 1 | KNR-W 2-02 2003-0400 | Ścianki działowe GR z płyt gipsowo-kartonowych na pojedyńczych rusztach z pokryciem obustronnym dwuwarstwowym 50-02 | m2 | 9.74 |  | 0
przedmiar = (1,62 + 1,92) * 2,75 = 9,74 m2
1.21 | SST 1 | KNR-W 2-02 1015-0300 | Naświetla stałe o powierzchni do 1,0 m2 fabrycznie wykończone | m2 | 0.93 |  | 0
przedmiar = 1,55 * 0,60 = 0,93 m2
1.22 | SST 1 | KNR 4-01 0716-02 kalk. własna | Tynki wewn.zwykłe kat. III wykonyw.ręcznie na podłożu z cegły i pustaków na ścianach | m2 | 151.55 |  | 0
przedmiar = poz.1.19 <151,55> = 151,55 m2
1.23 | SST 1 | KNR 2-02 2006-04 | Okładziny z płyt gips.-karton.(suche tynki gips.) pojedyńcze na stropach na rusztach | m2 | 45.7 |  | 0
przedmiar = poz.1.13 <45,7> = 45,70 m2
1.24 | SST 1 | KNR 4-01 0333-11 | Przebicie otworów w ścianach z cegieł o grub. 2 ceg. na zaprawie cementowo-wapiennej kanały wentylacyjno-spalinowe + nawietrzak | szt. | 5 |  | 0
przedmiar = 5,00 szt.
1.25 | SST 1 | KNR 4-01 0428-04 | Rozebranie legarów | m | 22.05 |  | 0
przedmiar = 3,79 / 0,84 * 4,25 * 1,15 = 22,05 m
1.26 | SST 1 | KNR 2-02 0609-03 | Izolacje cieplne i przeciwdzwiękowe z płyt styropianowych poziome na wierzchu konstr.na sucho - jedna warstwa w łazience i części kuchni | m2 | 10.65 |  | 0
przedmiar = 2,70 + 1,87 * 4,25 = 10,65 m2
1.27 | SST 1 | KNR 2-02 0607-01 kalk. własna | Izolacje przeciwwilgoc.i przeciwwodne z folii polietylen.szerokiej poziome podposadzkowe - łazienka + części kuchni - UWAGA - zastosowano 50% robocizny do ułóżenia samej folii izolacyjnej | m2 | 10.65 |  | 0
przedmiar = poz.1.26 <10,65> = 10,65 m2
1.28 | SST 1 | KNR 4-01 0820-03- lalkulacja własna | Przybicie do podłóg płyt OSB | m2 | 10.65 |  | 0
przedmiar = poz.1.26 <10,65> = 10,65 m2
1.29 | SST 1 | KNR 0-17 2609-06- kalkulacja własna | Przyklejenie jednej warstwy siatki na płycie OSB łazienka+ kuchnia | m2 | 15.3 |  | 0
przedmiar =
1,80*1,50 2,70
12,60 12,60
RAZEM 15,30 m2
1.30 | SST 1 | NNRNKB 202 1132-01 | (z.VII) Warstwy wyrównawcze pod posadzki z zaprawy samopoziomującej o gr. 5 cm łazienka + kuchnia | m2 | 15.3 |  | 0
przedmiar = poz.1.29 <15,3> = 15,30 m2
1.31 | SST 1 | KNR 0-29 0641-01-kalkulacja własna | Wysokoelastyczna izolacja powierzchni pionowych - folia w płynie -brodzik | m2 | 4.2 |  | 0
przedmiar = 2,0 * 2,10 = 4,20 m2
1.32 | SST 1 | KNR 0-29 0640-01 | Wysokoelastyczna izolacja powierzchni poziomych - folia w płynie - łazienka+ kuchnia | m2 | 15.3 |  | 0
przedmiar = poz.1.29 <15,3> = 15,30 m2
1.33 | SST 1 | KNR 0-12 1118-04 | Posadzki z płytek o wymiarach 30 x 30 cm, układanych metodą kombinowaną-kuchnia+łazienka | m2 | 15.3 |  | 0
przedmiar = poz.1.29 <15,3> = 15,30 m2
1.34 | SST 1 | KNR 0-12 1119-01 | Cokoliki, z płytek o wymiarach 20 x 20 cm i wysokości cokolika równej 10 cm -kuchnia | m | 14.48 |  | 0
przedmiar = (3,79 + 4,25) * 2 - 0,80 * 2 = 14,48 m
1.35 | SST 1 | KNR 2-02 0829-01 | Licowanie ścian płytkami na klej - przygotowanie podłoża- łazienka + fartuch w kuchni | m2 | 15.25 |  | 0
przedmiar =
łazienka
(1,50+1,80)*2*2,005-(0,80*2,00) 11,63
kuchnia
(0,90+2,63+0,99)*0,80 3,62
RAZEM 15,25 m2
1.36 | SST 1 | KNR 0-12 0829-04 | Licowanie ścian płytkami o wymiarach 30 x 30 cm - na klej- łazienka +fartuch w kuchni | m2 | 15.25 |  | 0
przedmiar = poz.1.35 <15,25> = 15,25 m2
1.37 | SST 1 | KNR 4-01 0411-07 | Wymiana elementów podłóg z desek - listwy przyścienne | m | 43.84 |  | 0
przedmiar =
(1,97+4,29)*2 12,52
(3,79+4,29)*2 16,16
(1,38+3,795)*2 10,35
-0,80*6 -4,80
1,87*2+4,25+1,62 9,61
RAZEM 43,84 m
1.38 | SST 1 | KNR 2-02 1111-08 | Lakierowanie posadzek i parkietów- płyty OSB w pokojach, przedpokoju i części aneksu kuchennego | m2 | 25.95 |  | 0
przedmiar =
poz.1.28<10,65> 10,65
poz.1.29<15,3> 15,30
RAZEM 25,95 m2
1.39 | SST 1 | KNR 0-19 0930-09 kalkulacja własna | Wymiana okien skrzynkowych na okna rozwierane i uchylno- rozwierane z PCV o pow. do 2.0 m2 z nawiewnikami | m2 | 8.4 |  | 0
przedmiar = (1,05 * 1,60) * 5 = 8,40 m2
1.40 | SST 1 | KNR 4-01 0708-02 | Wykon.tynków zwykłych wewn.kat.III z zaprawy cem.-wap. na ościeżach szer.do 25 cm - okna na zewnątrz | m | 21.29 |  | 0
przedmiar = (1,058 + 1,60 * 2) * 5 = 21,29 m
1.41 | SST 1 | KNR-W 4-01 0306-0300 | Przymurowanie ścianek z cegieł do ościeży lub powierzchni ścian,ścianki o grubości 1 cegły na zaprawie cementowo- wapiennej (wapno suchogaszone) | m2 | 3.85 |  | 0
przedmiar =
(0,26+0,23+0,15*2)*2,20 1,74
0,45*1,39 0,63
1,87*0,79 1,48
RAZEM 3,85 m2
1.42 | SST 1 | KNR 2-02 0126-05 | Otwory w ścianach murowanych -ułożenie nadproży prefabr. | m | 2.4 |  | 0
przedmiar =
1,20*2 2,40
RAZEM 2,40 m
1.43 | SST 1 | KNR 4-01 0711-0201 | Uzupeł.tynków wewn.kat.III,zaprawa cem- wap./wap.suchogasz/na ścianach płaskich,słupach prostokąt.podłoże z cegły,pustak.ceram.gazo-i pianobet.jedno miejsce-2m2 - na zamurowaniach drzwi wejściowych od klatki schodowej | m2 | 1.91 |  | 0
przedmiar = 1,35 * 2,75 - 0,90 * 2,00 = 1,91 m2
1.44 | SST 1 | KNR 2-02 2601-08 | Montaż narożników ochronnych z tworzywa na siatce | m | 63.5 |  | 0
przedmiar =
poz.1.40<21,29>*2 42,58
10,46<10,46>*2 20,92
RAZEM 63,50 m
1.45 | SST 1 | KNR 4-01 0321-01 kalk. własna | Obsadzenie podokienników PCV do 1.5 w ścianach z cegieł | szt. | 5 |  | 0
przedmiar = 5,00 szt.
1.46 | SST 1 | KNR 4-01 0354-12 | Skucie zaokienników okiennych zewnętrznych | m | 5.5 |  | 0
przedmiar = 1,10 * 5 = 5,50 m
1.47 | SST 1 | KNR 4-01 0312-01 | Uzupełnienie gładzi cementowej na rolkach z cegieł o szerokości 1 ceg. poziomych - zaokienników | m | 5.5 |  | 0
przedmiar = 1,10 * 5 = 5,50 m
1.48 | SST 1 | KNR-W 4-01 0316-05 kalk. własna | Wyłożenie spadków zaokiennych płytkami ceramicznymi | m | 5.5 |  | 0
przedmiar = 1,10 * 5 = 5,50 m
1.49 | SST 1 | KNR 2-02 1016-01 | Ościeżnice drzwiowe stalowe dwukrotnie malowane na budowie FD1 dla drzwi wewnątrzlokalowych wbudowane w trakcie wznoszenia ścian | szt. | 4 |  | 0
przedmiar = 4,00 szt.
1.50 | SST 1 | KNR 2-02 1017-01 | Skrzydła drzwiowe płytowe wewnętrzne jednodzielne pełne o pow. do 1.6 m2 fabrycznie wykończone- pokoje + pokój z aneksem kuchennym | m2 | 4.8 |  | 0
przedmiar = (0,80 * 2,0) * 3 = 4,80 m2
1.51 | SST 1 | KNR 2-02 1017-02 | Skrzydła drzwiowe płytowe wewnętrzne jednodzielne pełne o pow. ponad 1.6 m2 fabrycznie wykończone-łazienka | m2 | 1.6 |  | 0
przedmiar = 0,80 * 2,0 = 1,60 m2
1.52 | SST 1 | KNR 4-01 0920-24 | Założenie na nowym miejscu zamków wpuszczanych zwykłych | szt. | 3 |  | 0
przedmiar = 3,00 szt.
1.53 | SST 1 | KNR 4-01 0920-25 | Założenie na nowym miejscu zamków wpuszczanych łazienkowych | szt. | 1 |  | 0
przedmiar = 1,00 szt.
1.54 | SST 1 | KNR 4-01 0920-20 | Założenie na nowym miejscu klamek z szyldami | szt. | 4 |  | 0
przedmiar = 4,00 szt.
1.55 | SST 1 | KNR 4-01 0320-02-kalkulacja własna | Zamontowanie drzwi antywłamaniowych z ościeżnicą, kompletnych (oscieżnica, zamki,klamki, wizjer) otwieranych do wewnątrz lokalu z atestem | m2 | 1.8 |  | 0
przedmiar = 1,80 m2
1.56 | SST 1 | KNR-W 2-02 2011-02 | Tynki (gładzie) jednowarstwowe wewnętrzne grubości 3 mm z gipsu szpachlowego wykonywane ręcznie na ścianach na podłożu z tynku | m2 | 136.3 |  | 0
przedmiar = poz.1.12 <151,55> - poz.1.35 <15,25> = 136,30 m2
1.57 | SST 1 | KNR-W 2-02 2011-04 | Tynki (gładzie) jednowarstwowe wewnętrzne grubości 3 mm z gipsu szpachlowego wykonywane ręcznie na stropach na podłożu z tynku | m2 | 45.26 |  | 0
przedmiar = 45,26 m2
1.58 | SST 1 | NNRNKB 202 1134-01 | (z.VII) Gruntowanie podłoży preparatami - powierzchnie poziome dwukrotnie | m2 | 45.26 |  | 0
przedmiar = 45,26 m2
1.59 | SST 1 | NNRNKB 202 1134-02 | (z.VII) Gruntowanie podłoży preparatami - powierzchnie pionowe dwukrotnie | m2 | 136.3 |  | 0
przedmiar = poz.1.56 <136,3> = 136,30 m2
1.60 | SST 1 | KNR-W 2-02 1510-01 | Dwukrotne malowanie farbami emulsyjnymi powierzchni wewnętrznych - tynków gładkich bez gruntowania | m2 | 181.56 |  | 0
przedmiar =
poz.1.56<136,3> 136,30
poz.1.57<45,26> 45,26
RAZEM 181,56 m2
1.61 | SST 1 | KNR 4-01 0411-08 kalk. własna | Wymiana elementów podłóg z desek - listwy metalowe - progi | szt. | 4 |  | 0
przedmiar = 4,00 szt.
1.62 | SST 4 | KNR 2-17 0113-02 kalkulacja własna | Przewody wentylacyjne z blachy stalowej,kołowe,typ B/I o śr.150 mm - (kuchnia i łazienka) z trójnikiem , skraplaczem i drzwiczkami | m2 | 8.3 |  | 0
przedmiar = 8,26 * (3,14 * 0,16) * 2 = 8,30 m2
1.63 | SST 4 | KNR 2-17 0113-02 | Przewody wentylacyjne z blachy stalowej,kołowe,typ B/I o śr.do 150 mm -leżak wentylacji z łazienki i kuchni | m2 | 2.18 |  | 0
przedmiar =
(2,40+0,74)*(3,14*0,16) 1,58
(0,45+0,74)*(3,14*0,16) 0,60
RAZEM 2,18 m2
1.64 | SST 4 | KNR 2-02 2004-06 | Obud.belek i podciągów płytami gips.-karton.na rusztach metal.pojedyń.jednowarstw.100-01- lezak w kuchni i łazience | m2 | 2.6 |  | 0
przedmiar = 2,60 m2
1.65 | SST 4 | KNR 2-02 2004-02-kalkulacja własna | Obud.kominów płytami OSB.na rusztach metal.pojedyń.jednowarstw.100-01-obudowa kominów wentylacyjnych i spalinowego | m2 | 12.97 |  | 0
przedmiar = 8,26 * (0,47 * 2 + 0,63) = 12,97 m2
1.66 | SST 4 | KNR 2-02 0613-03 | Izolacje cieplne i przeciwdzwiękowe z wełny mineralnej poziome z płyt układanych na sucho - jedna warstwa | m2 | 12.97 |  | 0
przedmiar = 8,26 * 3,14 * 0,25 * 2 = 12,97 m2
1.67 | SST 4 | NNRNKB 202 2608-05 kalk. własna | Dodatkowa warstwa siatki | m2 | 12.97 |  | 0
przedmiar = 12,97 m2
1.68 | SST 4 | KNR 0-17 0927-03- kalkulacja własna | Wyprawa elewacyjna cienkowarstwowa z tynku mineralnego strukturalnego grubości 3-5 mm z gotowej suchej mieszanki wyk. ręcznie na uprzednio przygotowanym podłożu na ścianach płaskich i powierzchniach poziomych | m2 | 12.97 |  | 0
przedmiar = 12,97 <9,33> = 12,97 m2
1.69 | SST 4 | kalkulacja własna | Praca podnośnika | m-g | 18 |  | 0
przedmiar = 18,00 m-g
1.70 | SST 4 | KNR 4-01 0322-02 kalk. własna | Obsadzenie kratek wentylacyjnych w ścianach z cegieł | szt. | 2 |  | 0
przedmiar = 2,00 szt.
1.71 | SST 4 | KNR-W 2-17 0156-03 | Nawietrzaki podokienne typ A o wielkości (grub.muru w cegłach) do 2.5 | szt. | 1 |  | 0
przedmiar = 1,00 szt.
1.72 | SST 1 | KNR 4-01 1301-07- kalkulacja własna | Wymiana skrzynki listowej typu "Euro" | szt. | 1 |  | 0
przedmiar = 1,00 szt.
1.73 | SST 4 |  | Opracowanie charakterystyki energetycznej lokalu | kpl. | 1 |  | 0
przedmiar = 1,00 kpl.
1.74 | SST 4 |  | Odbiór kominiarski przewodów - wentylacyjno - spalinowych | kpl. | 1 |  | 0
przedmiar = 1,00 kpl.
1.75 | SST 1 | KNR 4-01 0108-09 | Wywiezienie gruzu spryzmowanego samochodami skrzyniowymi na odl.do 1 km | m3 | 18.43 |  | 0
przedmiar =
poz.1.3<2,57>+0,86<0,86> 3,43
poz.1.5<1,73>*0,02 0,06
(poz.1.12<92,67>+poz.1.13<40,15>)* 0,02+2,42<2,42>*0,025 4,01
(poz.1.14<31,74>+poz.1.15<45,7>)* 0,015 1,37
poz.1.16<45,7>*0,035 1,60
poz.1.17<45,7>*0,15+21,25<21,25>* 0,20*0,26 7,96
RAZEM 18,43 m3
1.76 | SST 1 | KNR 4-01 0108-10 | Wywiezienie gruzu spryzmowanego samochodami skrzyniowymi - za każdy nast. 1 kmkrotność 7 | m3 | 18.43 |  | 0
przedmiar = poz.1.75 <15,35> = 18,43 m3
1.77 | SST 1 | cennik wysypiska | Opłata za składowanie gruzu na wysypisku | t | 29.49 |  | 0
przedmiar = poz.1.75 <15,35> * 1,6 = 29,49 t
Ogółem Roboty budowlane w zakresie budynków - Roboty budowlane - lokal mieszkalny: | [6 empty] | 0
2 | Roboty budowlane w zakresie budynków - Komórka piwniczna
2.1 | SST 1 | KNR-W 4-01 0106-05 | Uusunięcie z piwnicy gabarytów | m3 | 7.58 |  | 0
przedmiar = 6,59 * 1,15 = 7,58 m3
2.2 | SST 1 | KNR 4-01 0701-05 | Odbicie tynków wewn.z zaprawy cementowo-wapiennej na ścianach,filarach,pilastrach o pow.odbicia ponad 5 m2 | m2 | 22.35 |  | 0
przedmiar =
4,25*2*1,91 16,24
1,55*2*(1,91+2,03)/2 6,11
RAZEM 22,35 m2
2.3 | SST 1 | KNR 4-01 0701-08 | Odbicie tynków wewn.z zaprawy cementowo-wapiennej na stropach płaskich,belkach,biegach i spocznikach schodów. o pow.odbicia do 5 m2 | m2 | 6.59 |  | 0
przedmiar = 6,59 m2
2.4 | SST 1 | KNR 0-19 1023-01 | Montaż okienka piwnicznego z PCV z obróbką obsadzenia | m2 | 0.4 |  | 0
przedmiar = 0,8 * 0,5 = 0,40 m2
2.5 | SST 1 | KNR 4-01 0708-03 | Wykonanie tynków zwykłych zewnętrznych kat. III z zaprawy cementowo-wapiennej na ościeżach szerokości do 40 cm | m | 2.1 |  | 0
przedmiar = 0,80 + 0,80 + 0,50 = 2,10 m
2.6 | SST 1 | KNR 4-01 0715-11 | Tynki wewn.zwykłe kat. II wykonyw.ręcznie na podł.z cegły i pustaków bet.,siatek,płyt wiór.-cem.w piwnicach i na strychach (ściany i stropy) /7,91 + 25,66 / | m2 | 28.94 |  | 0
przedmiar = poz.2.2 <22,35> + poz.2.3 <6,59> = 28,94 m2
2.7 | SST 1 | KNR 2-02 1015-09 | Drzwi piwniczne deskowe dwukrotnie malowane na budowie | m2 | 1.8 |  | 0
przedmiar = 1,80 m2
2.8 | SST 1 | KNR-W 4-01 0324-01 | Obsadzenie wsporników lub haków zawiasowych w ścianach z cegieł | szt. | 2 |  | 0
przedmiar = 2,00 szt.
2.9 | SST 1 | KNR-W 4-01 0921-12 | Założenie na nowym miejscu zasuw czołowych | szt. | 1 |  | 0
przedmiar = 1,00 szt.
2.10 | SST 1 | KNR-W 4-01 0921-12 | Założenie na nowym miejscu zamknięcia wrzeciądz+kłódka | szt. | 1 |  | 0
przedmiar = 1,00 szt.
2.11 | SST 1 | KNR 4-01 1201-02 kalk. własna | Dwukrotne malowanie farbami wapiennymi starych tynków wewnętrznych sufitów | m2 | 6.59 |  | 0
przedmiar = poz.2.3 <6,59> = 6,59 m2
2.12 | SST 1 | KNR 4-01 1201-01 kalk. własna | Dwukrotne malowanie farbami wapiennymi starych tynków wewnętrznych ścian | m2 | 22.35 |  | 0
przedmiar = poz.2.2 <22,35> = 22,35 m2
2.13 | SST 5 | KNR-W 5-08 0302-02 | Montaż na gotowym podłożu puszek p.t. bakelitowych o śr.do 80mm; il. wylotów 3, przekrój przewodu 2.5 mm2-szczelnych | szt. | 1 |  | 0
przedmiar = 1,00 szt.
2.14 | SST 5 | KNR-W 5-08 0504-07 | Montaż na gotowym podłożu opraw oświetleniowych żarowych bryzgo-, strugo-odpornych, porcelanowych przykręcanych, końcowych | szt | 1 |  | 0
przedmiar = 1,00 szt
2.15 | SST 5 | KNR 5-08 0209-02 | Przewod wtynkowy łączny przekrój żył do 7.5mm2 (podłoże nie-beton.) układany w tynku- oświetlenia - YDYp 3*1,5 mm2 | m | 17 |  | 0
przedmiar = 17,00 m
2.16 | SST 5 | KNR-W 5-08 0307-02 | Montaż na gotowym podłożu łączników instalacyjnych podtynkowych jednobiegunowych, przycisków w puszce instalacyjnej - bryzgoszczeelny | szt. | 1 |  | 0
przedmiar = 1,00 szt.
2.17 | SST 1 | KNR 4-01 0108-09 | Wywiezienie gruzu spryzmowanego samochodami skrzyniowymi na odl.do 1 km | m3 | 8.22 |  | 0
przedmiar = poz.2.1 <7,58> + poz.2.2 <22,35> * 0,02 + poz.2.3 <6,59> * 0,03 = 8,22 m3
2.18 | SST 1 | KNR 4-01 0108-10 | Wywiezienie gruzu spryzmowanego samochodami skrzyniowymi - za każdy nast. 1 kmkrotność 7 | m3 | 8.22 |  | 0
przedmiar = poz.2.17 <8,22> = 8,22 m3
2.19 | SST 1 | cennik wysypiska | Opłata za składowanie gruzu na wysypisku | t | 13.15 |  | 0
przedmiar = poz.2.17 <8,22> * 1,6 = 13,15 t
Ogółem Roboty budowlane w zakresie budynków - Komórka piwniczna: | [6 empty] | 0
3 | Roboty instalacyjne w budynkach Instalacje
3.1 | Roboty instalacyjne wodne i kanalizacyjne
3.1.1 | SST 2 | KNR-W 4-02 0120-01 | Demontaż rurociągu stalowego ocynkownego o śr. 15-20 mm | m | 14.15 |  | 0
przedmiar = 14,15 m
3.1.2 | SST 2 | KNR-W 4-02 0229-08 | Demontaż rurociągu z PVC o śr. 75-110 mm na ścianach budynku | m | 8.9 |  | 0
przedmiar = 8,90 m
3.1.3 | SST 2 | KNR-W 4-02 0144-06 | Demontaż wodomierza skrzydełkowego o śr. 15-20 mm | szt. | 1 |  | 0
przedmiar = 1,00 szt.
3.1.4 | SST 2 | KNR-W 4-02 0235-04 | Demontaż urządzeń sanitarnych bez korkowania podejść dopływowych i odpływowych - zlewozmywak blaszany, ze stali nierdzewnej lub z tworzyw sztucznych | kpl. | 1 |  | 0
przedmiar = 1,00 kpl.
3.1.5 | SST 1 | KNR 4-01 0336-01 | Wykucie bruzd poziomych 1/4x1/2 ceg. w ścianach z cegieł na zaprawie cementowo-wapiennej | m | 15 |  | 0
przedmiar = 15,00 m
3.1.6 | SST 1 | KNR-W 4-01 0326-0201 | Zamurowanie bruzd poziomych w ścianach z cegieł,o przekroju 1/4x1/2 cegły,zaprawa z ciastem wapiennym | m | 15 |  | 0
przedmiar = poz.3.1.5 <15> = 15,00 m
3.1.7 | SST 1 | KNR 4-01 0339-06 | Wykucie bruzd pionowych 1x1/2 ceg. w ścianach z cegieł na zaprawie cementowo-wapiennej | m | 6.2 |  | 0
przedmiar = 0,80 * 6 + 1,40 = 6,20 m
3.1.8 | SST 1 | KNR-W 4-01 0327-05 | Zamurowanie bruzd pionowych lub pochyłych o przekroju 1/2 x 1 ceg. w ścianach z cegieł | m | 6.2 |  | 0
przedmiar = poz.3.1.7 <6,2> = 6,20 m
3.1.9 | SST 2 | S 215 0300-01 | Rurociągi z rur polipropylenowych o śr.zewn. 20 mm na ścianach w budynkach mieszkalnych z.w. + c.w. | m | 28.2 |  | 0
przedmiar =
zimna woda
15,60 15,60
ciepła woda
12,60 12,60
RAZEM 28,20 m
3.1.10 | SST 2 | S 215 0500-01 | Dodatki za podejścia dopływowe do zaworów wypływowych,baterii,hydrantów itp. o śr.zewn.rury 20 mm | szt. | 7 |  | 0
przedmiar = 7,00 szt.
3.1.11 | SST 2 | KNR-W 2-15 0123-0101 | Dodatki za wykonanie obustronnych podejść do wodomierzy skrzydełkowych,w rurociągach z rur polipropylenowych,o średnicy nominalnej 15 mm | kpl. | 1 |  | 0
przedmiar = 1,00 kpl.
3.1.12 | SST 2 | S 215 0500-06 | Dodatki za podejścia dopływowe do płuczek ustępowych o śr.zewn.rury 20 mm | szt. | 1 |  | 0
przedmiar = 1,00 szt.
3.1.13 | SST 2 | KNR 2-15 0112-01 | Zawory przelotowe i zwrotne sieci wodociągowych o śr.nom. 15 mm | szt. | 2 |  | 0
przedmiar = 2,00 szt.
3.1.14 | SST 2 | KNR 2-15 0112-01 | Zawory przelotowe i zwrotne sieci wodociągowych o śr.nom. 15 mm - pod baterię stojącą umywalki i zlewozmywaka | szt. | 4 |  | 0
przedmiar = 4,00 szt.
3.1.15 | SST 2 | KNR 2-15 0112-0101 | Zawory zwrotne o średnicy nominalnej 15 mm - antyskażeniowy | szt. | 1 |  | 0
przedmiar = 1,00 szt.
3.1.16 | SST 2 | KNR-W 2-15 0140-06 | Wodomierze skrzydełkowe mieszkaniowe o śr. nominalnej 15 mm | kpl. | 1 |  | 0
przedmiar = 1,00 kpl.
3.1.17 | SST 2 | KNR-W 2-15 0135-01 | Zawory czerpalne o śr. nominalnej 15 mm- do pralki | szt. | 1 |  | 0
przedmiar = 1,00 szt.
3.1.18 | SST 2 | KNR-W 2-15 0207-0300 | Rurociąg z PVC kanalizacyjny o średnicy 110 mm o połączeniach wciskowych,na ścianach w budynkach mieszkalnych | m | 5 |  | 0
przedmiar = 5,00 m
3.1.19 | SST 2 | KNR-W 2-15 0207-0200 | Rurociąg z PVC kanalizacyjny o średnicy 75 mm o połączeniach wciskowych,na ścianach w budynkach mieszkalnych | m | 11.7 |  | 0
przedmiar = 4,80 + 0,50 * 2 + 5,90 = 11,70 m
3.1.20 | SST 2 | KNR-W 2-15 0211-02 | Dodatki za wykonanie podejść odpływowych z PVC o śr. 75 mm o połączeniach wciskowych | szt | 5 |  | 0
przedmiar = 3 + 2 = 5,00 szt
3.1.21 | SST 2 | KNR-W 2-15 0211-0300 | Dodatek za wykonanie podejścia odpływowego z rur i kształtek PVC kanalizacyjnych o średnicy 110 mm o połączeniach wciskowych | podejśc. | 1 |  | 0
przedmiar = 1,00 podejśc.
3.1.22 | SST 2 | KNR-W 2-15 0229-05 | Zlewozmywaki żeliwne, z blachy lub z tworzywa sztucznego na szafce | szt. | 1 |  | 0
przedmiar = 1,00 szt.
3.1.23 | SST 2 | KNR-W 2-15 0218-03 | Syfony podwójne z tworzywa sztucznego o śr. 50 mm | szt. | 1 |  | 0
przedmiar = 1,00 szt.
3.1.24 | SST 2 | KNR-W 2-02 1030-01- kalk. własna | Szafki kuchenne zlewozmywakowe | m2 | 1 |  | 0
przedmiar = 1,00 m2
3.1.25 | SST 2 | KNR 2-15 0223-02- kalk. własna | Montaż brodzików natryskowych z tworzywa sztucznego + kabina | kpl. | 1 |  | 0
przedmiar = 1,00 kpl.
3.1.26 | SST 2 | KNR 2-15 0115-04 | Baterie natryskowa ścienna o śr.nom. 15 mm | szt. | 1 |  | 0
przedmiar = 1,00 szt.
3.1.27 | SST 2 | KNR 2-15 0221-02 | Montaż umywalek pojedyńczych porcelanowych z syfonem gruszkowym | szt. | 1 |  | 0
przedmiar = 1,00 szt.
3.1.28 | SST 2 | KNR 2-15 0224-03 | Montaż ustepów pojedynczych z płuczkami z tworzyw sztucznych lub porcelany 'kompakt' | kpl. | 1 |  | 0
przedmiar = 1,00 kpl.
3.1.29 | SST 2 | KNR 2-15 0115-02 | Baterie umywalkowe stojace o śr.nom. 15 mm | szt. | 1 |  | 0
przedmiar = 1,00 szt.
3.1.30 | SST 2 | KNR 2-15 0115-02 | Baterie zmywakowe stojace o śr.nom. 15 mm | szt. | 1 |  | 0
przedmiar = 1,00 szt.
3.1.31 | SST 2 | KNR 0-34 0101-01 | Izolacja rurociągów śr.12-22 mm otulinami Thermaflex FRZ - jednowarstwowymi gr.6 mm (C) | m | 28.2 |  | 0
przedmiar = poz.3.1.9 <28,2> = 28,20 m
3.1.32 | SST 2 | KNR-W 2-15 0127-01 | Próba szczelności instalacji wodociągowych z rur z tworzyw sztucznych w budynkach mieszkalnych (rurociąg o śr. do 63 mm) | m | 28.2 |  | 0
przedmiar = poz.3.1.31 <28,2> = 28,20 m
Ogółem Roboty instalacyjne wodne i kanalizacyjne: | [6 empty] | 0
3.2 | Roboty instalacyjne gazowe
3.2.1 | SST 1 | KNR 4-01 0333-10 | Przebicie otworów w ścianach z cegieł o grub. 1 1/2 ceg. na zaprawie cementowo-wapiennej | szt. | 3 |  | 0
przedmiar = 3,00 szt.
3.2.2 | SST 3 | KNR-W 2-15 0305-0600 | Rurociągi miedziane o średnicy zewnętrznej 28 mm o połączeniach lutowanych,na ścianach w budynkach mieszkalnych | m | 1.2 |  | 0
przedmiar = 1,20 m
3.2.3 | SST 3 | KNR INSTAL 0201-05 | Rurociągi gazowe miedziane lutowane o śr.zew. 22 mm (grub.ścianek 1.0 mm) na ścianach w budynkach mieszkalnych (lutowanie twarde) | m | 11.7 |  | 0
przedmiar = 11,70 m
3.2.4 | SST 3 | KNR INSTAL 0201-04 | Rurociągi gazowe miedziane lutowane o śr.zew. 18 mm (grub.ścianek 1.0 mm) na ścianach w budynkach mieszkalnych (lutowanie twarde) | m | 3.4 |  | 0
przedmiar = 3,40 m
3.2.5 | SST 3 | KNR INSTAL 0204-01 | Podejście obustronne do gazomierza na ścianie - rura miedziana o śr.zew. 22 mm | kpl. | 1 |  | 0
przedmiar = 1,00 kpl.
3.2.6 | SST 3 | KNR INSTAL 0203-02 | Podejście do kuchni gazowej - rura miedziana o śr.zew. 18 mm | szt. | 1 |  | 0
przedmiar = 1,00 szt.
3.2.7 | SST 3 | KNR INSTAL 0203-05 | Podejście do kotła gazowego co/cwu - rura miedziana o śr.zew. 22 mm- piec c.o. | szt. | 1 |  | 0
przedmiar = 1,00 szt.
3.2.8 | SST 3 | KNR INSTAL 0206-03 | Zawór lub kurek gazowy o śr.nom. 20 mm | szt. | 1 |  | 0
przedmiar = 1,00 szt.
3.2.9 | SST 3 | KNR INSTAL 0206-02 | Zawór lub kurek gazowy o śr.nom. 15 mm | szt. | 1 |  | 0
przedmiar = 1,00 szt.
3.2.10 | SST 3 | KNR INSTAL 0206-03 | Montaż filtra gazowego o śr.nom. 20 mm | szt. | 1 |  | 0
przedmiar = 1,00 szt.
3.2.11 | SST 3 | KNR-W 2-15 0314-09 | Kuchnia gazowa o połączeniu złączem elastycznym z piekarnikiem elektrycznym | szt. | 1 |  | 0
przedmiar = 1,00 szt.
3.2.12 | SST 3 | KNR-W 2-15 0307-01 | Próba instalacji gazowej na ciśnienie dla wykonawcy i dostawcy gazu za gazomierzem w budynkach mieszkalnych | szt | 1 |  | 0
przedmiar = 1,00 szt
Ogółem Roboty instalacyjne gazowe: | [6 empty] | 0
3.3 | Instalowanie centralnego ogrzewania
3.3.1 | SST 1 | KNR 4-01 0333-10 | Przebicie otworów w ścianach z cegieł o grub. 1 1/2 ceg. na zaprawie cementowo-wapiennej | szt. | 4 |  | 0
przedmiar = 4,00 szt.
3.3.2 | SST 3 | KNR-W 2-15G 0601-0100 | Ułożenie rurociągu z rur warstwowych Geberit Mepla Flex o średnicy zewnętrznej 16 mm | m | 56 |  | 0
przedmiar = 56,00 m
3.3.3 | SST 3 | KNR-W 2-15G 0601-0200 | Ułożenie rurociągu z rur warstwowych Geberit Mepla Flex o średnicy zewnętrznej 20 mm | m | 3.2 |  | 0
przedmiar = 3,20 m
3.3.4 | SST 3 | KNR-W 2-15 0405-05 | Rurociągi w instalacjach c.o. miedziane o śr. zewnętrznej 22 mm o połączeniach lutowanych na ścianach w budynkach - podejście pod kocioł | m | 3.2 |  | 0
przedmiar = 3,20 m
3.3.5 | SST 3 | KNR-I 0-34 0101-0100 | Izolacja rurociągów otulinami Thermaflex FRZ - jednowarstwowymi, grubość izolacji 6 mm, średnica zewnętrzna rurociągów 18 mm | m | 3.2 |  | 0
przedmiar = poz.3.3.3 <3,2> = 3,20 m
3.3.6 | SST 3 | KNR-I 0-34 0101-0100 | Izolacja rurociągów otulinami Thermaflex FRZ - jednowarstwowymi, grubość izolacji 6 mm, średnica zewnętrzna rurociągów 22 mm | m | 3.2 |  | 0
przedmiar = 3,20 m
3.3.7 | SST 3 | KNR-W 2-15 0429-04 | Rury przyłączne miedziane o śr. zewn. 15 mm do grzejników | kpl. | 6 |  | 0
przedmiar = 6,00 kpl.
3.3.8 | SST 3 | KNR-W 2-15 0315-01 | Kocioł gazowy co/cw z zamkniętą komorą spalania | kpl. | 1 |  | 0
przedmiar = 1,00 kpl.
3.3.9 | SST 3 | KNR-W 2-15 0418-07 | Grzejniki stalowe dwupłytowe o wys. 600-900 mm i dług. do 1600 mm | szt. | 6 |  | 0
przedmiar = 6,00 szt.
3.3.10 | SST 3 | KNR-W 2-15 0411-01 | Zawory przelotowe i zwrotne o połączeniach gwintowanych o śr. nominalnej 10-15 mm | szt. | 2 |  | 0
przedmiar = 2,00 szt.
3.3.11 | SST 3 | KNR-W 2-15 0412-0200 | Zawory grzejnikowe o średnicy nominalnej 15 mm - powrotne | szt. | 6 |  | 0
przedmiar = poz.3.3.9 = 6,00 szt.
3.3.12 | SST 3 | KNR-W 2-15 0412-02 | Zawory grzejnikowe o śr. nominalnej 15 mm z głowicami termostatycznymi | szt. | 6 |  | 0
przedmiar = poz.3.3.9 = 6,00 szt.
3.3.13 | SST 3 | KNR-W 2-15 0128-01 | Płukanie instalacji c.o. w budynkach mieszkalnych | m | 59.2 |  | 0
przedmiar = poz.3.3.2 <56> + poz.3.3.4 <3,2> = 59,20 m
3.3.14 | SST 3 | KNR-W 2-15 0406-02 | Próby szczelności instalacji c.o. z rur stalowych i miedzianych w budynkach niemieszkalnych | m | 59.2 |  | 0
przedmiar = poz.3.3.13 <59,2> = 59,20 m
3.3.15 | SST 3 | KNR-W 2-15 0436-01 | Próby z dokonaniem regulacji instalacji centralnego ogrzewania (na gorąco) | szt. | 7 |  | 0
przedmiar = 7,00 szt.
3.3.16 | SST 3 | KNR 2-17 0113-01- kalk. własna | Przewód spalinowo-powietrzny 80/125 mm z rur kwasoodpornych wraz z trójnikiem , skraplaczem i drzwiczkami | m2 | 6.48 |  | 0
przedmiar = 8,26 * (0,25 * 3,14) = 6,48 m2
Ogółem Instalowanie centralnego ogrzewania: | [6 empty] | 0
3.4 | Roboty instalacyjne elektryczne
3.4.1 | SST 1 | KNR 4-01 0333-09 | Przebicie otworów w ścianach z cegieł o grub. 1 ceg. na zaprawie cementowo-wapiennej | szt. | 8 |  | 0
przedmiar = 8,00 szt.
3.4.2 | SST 5 | KNR 4-03 1116-03 | Demontaż przewodów wtynkowych z podłoża ceglanego lub betonowego | m | 77 |  | 0
przedmiar = 77,00 m
3.4.3 | SST 5 | KNR 4-03 1120-01 | Demontaż puszek z tworzyw sztucznych i metalowych okrągłych 2 - wylotowych uszczelnionych z odłączeniem przewodów o przekroju do 2.5 mm2 | szt. | 16 |  | 0
przedmiar = 16,00 szt.
3.4.4 | SST 5 | KNR 4-03 1121-01 | Demontaż gniazd bezpiecznikowych tablicowych 1 biegunowych z tablicy izolacyjnej dla prądu do 25 A | szt. | 4 |  | 0
przedmiar = 4,00 szt.
3.4.5 | SST 5 | KNR 4-03 1124-01 | Demontaż łączników instalacyjnych podtynkowych o natężeniu prądu do 10 A - 1 wylot (wyłącznik lub przełącznik 1 biegunowy) | szt. | 5 |  | 0
przedmiar = 5,00 szt.
3.4.6 | SST 5 | KNR 4-03 1133-02 | Demontaż opraw żarowych blaszanych z kloszem cylindrycznym zawieszanych | szt. | 6 |  | 0
przedmiar = 6,00 szt.
3.4.7 | SST 5 | KNR 4-03 1122-01 | Demontaż gniazd wtyczkowych podtynkowych o natężeniu prądu do 63 A - ilość biegunów 2 | szt. | 16 |  | 0
przedmiar = 16,00 szt.
3.4.8 | SST 1 | KNR 4-03 1001-01 | Mechaniczne wykucie bruzd dla przewodow wtynkowych w cegle- ściany | m | 87 |  | 0
przedmiar = 87,00 m
3.4.9 | SST 1 | KNR 4-03 1001-02 | Mechaniczne wykucie bruzd dla przewodow wtynkowych na suficie | m | 38 |  | 0
przedmiar = 38,00 m
3.4.10 | SST 1 | KNR 5-08 0802-03 | Mechaniczne wykonanie ślepych otworów w cegle objęt.do 0.1dm3 | szt. | 27 |  | 0
przedmiar = 20 + 7 = 27,00 szt.
3.4.11 | SST 5 | KNR 5-08 0301-02 | Przygotowanie podłoża pod mocowanie osprzętu przez przykręcenie do kołków plast.w podłożu z cegły | szt. | 1 |  | 0
przedmiar = 1,00 szt.
3.4.12 | SST 5 | KNR 5-08 0402-01 kalk. własna | Mocowanie na gotowym.podłożu aparatów o masie do 2.5 kg bez częściowego rozebrania i podłączenia (il. otworów mocujących do 2) - tablica elektryczna w lokalu | szt. | 1 |  | 0
przedmiar = 1,00 szt.
3.4.13 | SST 5 | KNR 5-08 0813-02 | Podłączenie przewodów kabelkowych w powłoce polwinitowej pod zaciski lub bolce (przekrój żył do 4 mm2) | szt. | 81 |  | 0
przedmiar = poz.3.4.10 * 3 = 81,00 szt.
3.4.14 | SST 5 | KNR 5-08 0209-02 | Przewod wtynkowy łączny przekrój żył do 7.5mm2 (podłoże nie- beton.) układany w tynku- oświetlenia i dzwonka - YDYp 3*1,5 mm2 | m | 60 |  | 0
przedmiar = 60,00 m
3.4.15 | SST 5 | KNR 5-08 0209-01 | Przewod wtynkowy łączny przekrój żył do 7.5mm2 (podłoże betonowe) układany w tynku- gniazda YDYp 3*2,5 mm2 | m | 126 |  | 0
przedmiar = 126,00 m
3.4.16 | SST 5 | KNR 5-08 0209-02 | Przewód wtynkowy łączny przekrój żył do 7.5 mm2 (podłoże nie- betonowe) układany w tynku YDYp 4*1,5 mm2 | m | 24 |  | 0
przedmiar = 24,00 m
3.4.17 | SST 5 | KNR 5-08 0302-01 | Montaż na gotowym podłożu puszek bakelitowych o śr.do 60mm | szt. | 27 |  | 0
przedmiar = poz.3.4.10 = 27,00 szt.
3.4.18 | SST 5 | KNR 4-03 1012-02 | Zaprawianie bruzd o szer. do 50 mm | m | 125 |  | 0
przedmiar = 87,0 + 38,0 = 125,00 m
3.4.19 | SST 5 | KNR-W 5-08 0407-01 | Montaż osprzętu modułowego w rozdzielnicach - wyłącznik nadprądowy 1-bieg.S301(6/16) | szt | 8 |  | 0
przedmiar = 8,00 szt
3.4.20 | SST 5 | KNR-W 5-08 0407-03 | Montaż osprzętu modułowego w rozdzielnicach - rozłącznik lub wyłącznik przeciwporażeniowy 1 (2) - bieg. | szt | 1 |  | 0
przedmiar = 1,00 szt
3.4.21 | SST 5 | KNR-W 5-08 0307-01kalk. własna | Montaż na gotowym podłożu dzwonka | szt. | 1 |  | 0
przedmiar = 1,00 szt.
3.4.22 | SST 5 | KNR-W 5-08 0307-06 | Montaż na gotowym podłożu łączników instalacyjnych podtynkowych świecznikowych do przygotowanego podłoża- przycisk dzwonka | szt. | 1 |  | 0
przedmiar = 1,00 szt.
3.4.23 | SST 5 | KNR 5-08 0307-02 | Montaż na gotowym podłożu łączników instalacyjnych podtynkowych jednobiegunowych, przycisków w puszce instalacyjnej z podłączeniem ( 2 -bieg. , schodowych) | szt. | 6 |  | 0
przedmiar = 6,00 szt.
3.4.24 | SST 5 | KNR 5-08 0309-02 | Montaż do gotowego podłoża gniazd wtyczkowych podtynkowych 2-bieg. w puszkach z podłączeniem | szt. | 12 |  | 0
przedmiar = 12,00 szt.
3.4.25 | SST 5 | KNR 5-08 0309-06 | Montaż do gotowego podłoża gniazd wtyczkowych bryzgoszczelnych 2-bieg.z uziemieniem przykręcanych 16A/2.5mm2 z podłączeniem | szt. | 8 |  | 0
przedmiar = 8,00 szt.
3.4.26 | SST 5 | KNR 5-08 0504-02 | Montaż z podłączeniem na gotowym podłożu opraw oświetleniowych żarowych zwykłych zawieszanych, przelotowych - plafoniery | szt. | 10 |  | 0
przedmiar = 10,00 szt.
3.4.27 | SST 5 | KNR 4-03 1205-05 | Pierwszy pomiar skutecznosci zerowania | szt | 1 |  | 0
przedmiar = 1,00 szt
3.4.28 | SST 5 | KNR 4-03 1205-06 | Następny pomiar skutecznosci zerowania | szt | 19 |  | 0
przedmiar = 19,00 szt
3.4.29 | SST 5 | KNR 4-03 1201-01 | Sprawdzenie stanu izolacji induktorem | szt | 10 |  | 0
przedmiar = 10,00 szt
3.4.30 | SST 5 | KNR 4-03 1202-02 | Sprawdzenie i pomiar kompletnego 2,3-fazowego obwodu elektrycznego niskiego napięcia | szt | 9 |  | 0
przedmiar = 9,00 szt
3.4.31 | SST 5 | kalkulacja własna | Wykonanie skróconej dokumentacji dla Zakładu Energetycznego | szt | 1 |  | 0
przedmiar = 1,00 szt
3.4.32 | SST 5 | KNR-W 5-08 0407-0300 | Montaż osprzętu modułowego w rozdzielnicach. Rozłącznik 1 (2) - biegunowy FR 302/40 | szt. | 1 |  | 0
przedmiar = 1,00 szt.
3.4.33 | SST 5 | KNR-W 5-08 0407-0300 | Montaż osprzętu modułowego w rozdzielnicach. Rozłącznik 1 (2) - biegunowy - przepięć klasy "C" | szt. | 1 |  | 0
przedmiar = 1,00 szt.
3.4.34 | SST 5 | KNR 5-08 0210-0100 | Przewody kabelkowe w izolacji polwinitowej układane p.t.w gotowych bruzdach bez zaprawienia bruzd.Łączny przekrój żył do 6Cu,12Al mm2,podłoże różne od betonu - LYżo 1*6 | m | 8.2 |  | 0
przedmiar = 8,20 m
3.4.35 | SST 5 | KNR 5-08 0209-01 | Przewod wtynkowy łączny przekrój żył do 7.5mm2 (podłoże betonowe) układany w tynku- gniazda YDY żo 3*6 mm2 | m | 11.5 |  | 0
przedmiar = 11,50 m
3.4.36 | SST 5 | KNR-W 5-08 0407-0300 | Montaż osprzętu modułowego - ogranicznik mocy ETIMAT T-25/1p | szt. | 1 |  | 0
przedmiar = 1,00 szt.
Ogółem Roboty instalacyjne elektryczne: | [6 empty] | 0
RAZEM: | [6 empty] | 0
słownie złotych netto: .................................................................................................................................
…………….………….…., ................................................ ………………………………………… Miejscowość, data podpis osoby upoważnionej do reprezentowania Wykonawcy