## Arkusz
Załącznik nr 19j do SWZ - Formularz kosztorysu ofertowego dla lokalu przy ul. ks. Piotra Ściegiennego 37/2
Lp. |  | Nr spec. techn. | Podstawa | Opis | j.m. | Ilość | Cena | Wartość [zł] (FxG)
A |  | B | C | D | E | F | G | H
1 |  | Roboty budowlane w zakresie budynków - Roboty budowlane - lokal mieszkalny
1.1 |  | SST 1 | KNR 4-01 0354-05 | Wykucie z muru ościeżnic drewnianych o pow.ponad 2 m2 - drzwi | m2 | 9.32 |  | 0
przedmiar = (0,90 * 2,07) * 5 = 9,32 m2
1.2 |  | SST 1 | KNR 4-01 0354-12 | Wykucie z muru podokienników | m | 4.8 |  | 0
przedmiar = 1,20 * 4 = 4,80 m
1.3 |  | SST 1 | KNR 4-01 0329-0300 | Wykucie otworów w ścianach z cegieł o grubości ponad 1/2 cegły na zaprawie wapiennej lub cementowo-wapiennej,dla otworów drzwiowych i okiennych | m3 | 1.71 |  | 0
przedmiar = 1,74 * 2,58 * 0,38 = 1,71 m3
1.4 |  | SST 1 | KNR 4-01 1011-02 | Rozbiórka pieców i trzonów licowanych kaflami | m3 | 1.82 |  | 0
przedmiar = 0,55 * 0,75 * 2,20 * 2 = 1,82 m3
1.5 |  | SST 1 | KNR-W 4-01 0310-04 | Przemurowanie przewodów kominowych - zamurowanie otworów | szt. | 2 |  | 0
przedmiar = 2,00 szt.
1.6 |  | SST 1 | KNR 4-01 0811-07 | Rozebranie posadzki z płytek na zaprawie cementowej w WC + przedpokój + kuchnia | m2 | 9.51 |  | 0
przedmiar =
0,75*1,23 0,92
1,13*2,24 2,53
1,86*3,26 6,06
RAZEM 9,51 m2
1.7 |  | SST 1 | KNR 4-01 0429-06 - kalkulacja własna | Demontaż z podłóg z paneli podłogowych | m2 | 16.15 |  | 0
przedmiar = 16,15 m2
1.8 |  | SST 1 | KNR 4-01 0701-02 | Odbicie tynków wewn.z zaprawy cementowo-wapiennej na ścianach | m2 | 118.51 |  | 0
przedmiar =
(4,49+1,93)*2*2,58 33,13
[(3,56+4,49)*2-1,74]*2,58 37,05
[(1,86+3,26)*2-1,74]*2,58 21,93
(2,24*2+0,33*2+1,13)*2,58 16,18
(1,23+0,75)*2*2,58 10,22
RAZEM 118,51 m2
1.9 |  | SST 1 | KNR 4-01 0701-08 | Odbicie tynków wewn.z zaprawy cementowo-wapiennej na stropach płaskich | m2 | 33.49 |  | 0
przedmiar = 8,67 + 16,15 + 5,88 + 1,87 + 0,92 = 33,49 m2
1.10 |  | SST 1 | KNR-W 4-01 0821-0800 | Rozebranie okładziny ściennej układanej na kleju | m2 | 25.2 |  | 0
przedmiar =
kuchnia
(3,26+1,86)*2*2,00-0,80*2,00 18,88
WC
(0,75+1,23)*2*2,00-0,80*2,00 6,32
RAZEM 25,20 m2
1.11 |  | SST 1 | KNR 4-01 0811-07 | Rozebranie posadzki z płytek na zaprawie cementowej | m2 | 9.52 |  | 0
przedmiar = (3,26 * 1,86) + (0,75 * 1,23) + (2,24 * 1,13) = 9,52 m2
1.12 |  | SST 1 | KNR 4-04 0406-0400 | Demontaż paneli sufitowych w przedpokoju i kuchni | m2 | 7.75 |  | 0
przedmiar =
{SST 1} Przedpokój
1,87 1,87
kuchnia
5,88 5,88
RAZEM 7,75 m2
1.13 |  | SST 1 | KNR-W 4-01 0440-06 kalk. własna | Rozebranie płyt OSB z okien i drzwi | m2 | 8.2 |  | 0
przedmiar = (1,00 * 1,60) * 4 + 0,90 * 2,00 = 8,20 m2
1.14 |  | SST 1 | KNR 4-01 0818-05 | Zerwanie posadzki z tworzyw sztucznych | m2 | 24.82 |  | 0
przedmiar = 8,67 + 16,15 = 24,82 m2
1.15 |  | SST 1 | KNR 4-01 0429-06 | Demontaż z podłóg płyty pilśniowej | m2 | 24.82 |  | 0
przedmiar = 8,67 + 16,15 = 24,82 m2
1.16 |  | SST 1 | KNR 4-01 0428-03 | Rozebranie podłóg białych na wpust | m2 | 33.49 |  | 0
przedmiar = poz.1.9 <33,49> = 33,49 m2
1.17 |  | SST 1 | KNR 4-01 0429-0100 | Rozebranie elementów stropów - polep | m2 | 33.49 |  | 0
przedmiar = poz.1.9 <33,49> = 33,49 m2
1.18 |  | SST 1 | KNR 4-01 0624-0100 | Odgrzybianie stropów ceglanych o powierzchni do 5 m2 metodą dwukrotnego opryskiwania | m2 | 33.49 |  | 0
przedmiar = poz.1.9 <33,49> = 33,49 m2
1.19 |  | SST 1 | KNR 2-02 0126-05 | Otwory w ścianach murowanych -ułożenie nadproży prefabr. | m | 4.2 |  | 0
przedmiar = 2,10 * 2 = 4,20 m
1.20 |  | SST 1 | KNR-W 2-02 0127-03 | Ścianki działowe z płytek piano- lub gazobetonowych grubości 12 cm | m2 | 4.8 |  | 0
przedmiar = 1,86 * 2,58 = 4,80 m2
1.21 |  | SST 1 | KNR AT-26 0101-05 | Przygotowanie i naprawa podłoża - reprofilacja spoin w murach z cegły | m2 | 118.51 |  | 0
przedmiar = poz.1.8 <118,51> = 118,51 m2
1.22 |  | SST 1 | KNR AT-26 0102-02 | Gruntowanie natryskowe | m2 | 118.51 |  | 0
przedmiar = poz.1.8 <118,51> = 118,51 m2
1.23 |  | SST 1 | KNR AT-26 0101-07 | Przygotowanie i naprawa podłoża - wyrównanie podłoża zaprawą - warstwa gr. 1 cm | m2 | 118.51 |  | 0
przedmiar = poz.1.8 <118,51> = 118,51 m2
1.24 |  | SST 1 | KNR AT-26 0102-04 | Impregnacja biobójcza natryskowa | m2 | 118.51 |  | 0
przedmiar = poz.1.8 <118,51> = 118,51 m2
1.25 |  | SST 1 | KNR AT-26 0102-06 | Impregnacja przeciwsolna natryskowa | m2 | 118.51 |  | 0
przedmiar = poz.1.8 <118,51> = 118,51 m2
1.26 |  | SST 1 | KNR AT-26 0201-02 | Tynki renowacyjne na ścianach nakładane ręcznie - obrzutka całopowierzchniowa | m2 | 118.51 |  | 0
przedmiar = poz.1.8 <118,51> = 118,51 m2
1.27 |  | SST 1 | KNR AT-26 0201-05 | Tynki renowacyjne na ścianach nakładane ręcznie - system tynków dla wysokiego stopnia zasolenia | m2 | 118.51 |  | 0
przedmiar = poz.1.8 <118,51> = 118,51 m2
1.28 |  | SST 1 | KNR AT-26 0201-06 | Tynki renowacyjne na ścianach nakładane ręcznie - pogrubienie warstwy tynku o 0,5 cm | m2 | 118.51 |  | 0
przedmiar = poz.1.8 <118,51> = 118,51 m2
1.29 |  | SST 1 | KNR AT-26 0303-01 | Malowanie tynków renowacyjnych dwukrotnie - aplikacja ręczna | m2 | 103.23 |  | 0
przedmiar =
poz.1.8<118,51> 118,51
minus powierzchnia glazury ściennej
-poz.1.47<15,28> -15,28
RAZEM 103,23 m2
1.30 |  | SST 1 | KNR 2-02 2006-04 | Okładziny z płyt gips.-karton.(suche tynki gips.) pojedyńcze na stropach na rusztach | m2 | 33.49 |  | 0
przedmiar = poz.1.9 <33,49> = 33,49 m2
1.31 |  | SST 1 | NNRNKB 202 1134-01 | (z.VII) Gruntowanie podłoży preparatami gruntującymi - powierzchnie poziome dwukrotnie | m2 | 33.49 |  | 0
przedmiar = poz.1.9 <33,49> = 33,49 m2
1.32 |  | SST 1 | KNR-W 2-02 1510-01 | Dwukrotne malowanie farbami emulsyjnymi powierzchni wewnętrznych - tynków gładkich bez gruntowania | m2 | 136.72 |  | 0
przedmiar =
103,23<103,23> 103,23
33,49<33,49> 33,49
RAZEM 136,72 m2
1.33 |  | SST 1 | KNR 4-01 0333-11 | Przebicie otworów w ścianach z cegieł o grub. 2 ceg. na zaprawie cementowo-wapiennej kanały wentylacyjno-spalinowe + nawietrzak | szt. | 3 |  | 0
przedmiar = 3,00 szt.
1.34 |  | SST 1 | KNR 4-01 0428-04 | Rozebranie legarów | m | 33.75 |  | 0
przedmiar = (3,56 + 1,93) / 0,84 * 4,49 * 1,15 = 33,75 m
1.35 |  | SST 1 | KNR 2-02 0609-03 | Izolacje cieplne i przeciwdzwiękowe z płyt styropianowych poziome na wierzchu konstr.na sucho - jedna warstwa | m2 | 33.49 |  | 0
przedmiar = poz.1.9 <33,49> = 33,49 m2
1.36 |  | SST 1 | KNR 2-02 0607-01 kalk. własna | Izolacje przeciwwilgoc.i przeciwwodne z folii polietylen.szerokiej poziome podposadzkowe - łazienka + części kuchni - UWAGA - zastosowano 50% robocizny do ułóżenia samej folii izolacyjnej | m2 | 33.49 |  | 0
przedmiar = 33,49 m2
1.37 |  | SST 1 | KNR-W 2-02 1101-02 | Podkłady betonowe w budownictwie mieszkaniowym i użyteczności publicznej z transportem i układaniem ręcznym na stropie | m3 | 33.49 |  | 0
przedmiar = 33,49 m3
1.38 |  | SST 1 | KNR-W 2-02 1104-0100 | Warstwy wyrównawcze pod posadzki,z zaprawy cementowej o grubości 20 mm,zatarte na ostro | m2 | 33.49 |  | 0
przedmiar = 33,49 <33,49> = 33,49 m2
1.39 |  | SST 1 | KNR-W 4-01 0415-0200 kalkulacja własna | Montaż legarów R=0,50 , S=0,50 | m | 24.82 |  | 0
przedmiar = poz.1.40 <24,82> = 24,82 m
1.40 |  | SST 1 | KNR 4-01 0820-03- lalkulacja własna | Przybicie do podłóg płyt OSB | m2 | 24.82 |  | 0
przedmiar = 8,67 + 16,15 = 24,82 m2
1.41 |  | SST 1 | KNR 0-17 2609-06- kalkulacja własna | Przyklejenie jednej warstwy siatki na płycie OSB łazienka+ kuchnia+przedpokój+pom. po byłym WC | m2 | 9.31 |  | 0
przedmiar =
1,74*(1,86+0,38) 3,90
2,42 2,42
2,07 2,07
0,92 0,92
RAZEM 9,31 m2
1.42 |  | SST 1 | NNRNKB 202 1132-01 | (z.VII) Warstwy wyrównawcze pod posadzki z zaprawy samopoziomującej o gr. 5 cm łazienka + kuchnia | m2 | 9.31 |  | 0
przedmiar = poz.1.41 <9,31> = 9,31 m2
1.43 |  | SST 1 | KNR 0-29 0641-01-kalkulacja własna | Wysokoelastyczna izolacja powierzchni pionowych - folia w płynie -brodzik | m2 | 4.2 |  | 0
przedmiar = 2,0 * 2,10 = 4,20 m2
1.44 |  | SST 1 | KNR 0-29 0640-01 | Wysokoelastyczna izolacja powierzchni poziomych - folia w płynie - łazienka+ kuchnia | m2 | 9.31 |  | 0
przedmiar = poz.1.41 <9,31> = 9,31 m2
1.45 |  | SST 1 | KNR 0-12 1118-04 | Posadzki z płytek o wymiarach 30 x 30 cm, układanych metodą kombinowaną-kuchnia+łazienka | m2 | 9.31 |  | 0
przedmiar = poz.1.41 <9,31> = 9,31 m2
1.46 |  | SST 1 | KNR 0-12 1119-01 | Cokoliki, z płytek o wymiarach 20 x 20 cm i wysokości cokolika równej 10 cm -kuchnia + przedpokój + pom. gosp. | m | 13.34 |  | 0
przedmiar =
(1,86+0,38)*2+1,74 6,22
(2,12+1,13+0,33)*2-0,80*4 3,96
(1,23+0,75)*2-0,80 3,16
RAZEM 13,34 m
1.47 |  | SST 1 | KNR 2-02 0829-01 | Licowanie ścian płytkami na klej - przygotowanie podłoża- łazienka + fartuch w kuchni | m2 | 15.28 |  | 0
przedmiar = (1,40 + 1,86) * 2 * 2,10 - (0,80 * 2,00) + (1,86 + 0,38 + 1,74) * 0,80 = 15,28 m2
1.48 |  | SST 1 | KNR 0-12 0829-04 | Licowanie ścian płytkami o wymiarach 30 x 30 cm - na klej- łazienka +fartuch w kuchni | m2 | 15.28 |  | 0
przedmiar = poz.1.47 <15,28> = 15,28 m2
1.49 |  | SST 1 | KNR 4-01 0411-07 | Wymiana elementów podłóg z desek - listwy przyścienne | m | 24.8 |  | 0
przedmiar =
Pokój z aneksem kuchennym
[(3,56+4,49)*2-1,74] 14,36
Pokój mały
(4,49+1,93)*2 12,84
otwory drzwiowe
-0,80*3 -2,40
RAZEM 24,80 m
1.50 |  | SST 1 | KNR 2-02 1111-08 | Lakierowanie posadzek i parkietów- płyty OSB w pokojach | m2 | 24.82 |  | 0
przedmiar = poz.1.40 <24,82> = 24,82 m2
1.51 |  | SST 1 | KNR 0-19 0930-09 kalkulacja własna | Wymiana okien skrzynkowych na okna rozwierane i uchylno- rozwierane z PCV o pow. do 2.0 m2 z nawiewnikami | m2 | 6.4 |  | 0
przedmiar = (1,00 * 1,60) * 4 = 6,40 m2
1.52 |  | SST 1 | KNR 4-01 0708-02 | Wykon.tynków zwykłych wewn.kat.III z zaprawy cem.-wap. na ościeżach szer.do 25 cm - zewnętrzne | m | 16.8 |  | 0
przedmiar = (1,00 + 1,60 * 2) * 4 = 16,80 m
1.53 |  | SST 1 | KNR-W 4-01 0705-02 | Wykonanie pasów tynków zwykłych kat.III o szer. do 30 cm na murach z cegieł lub ścianach z betonu pokrywających bruzdy uprzednio zamurowane cegłami lub dachówkami - od klatki schodowej przy drzwiach wejściowych | m | 4.9 |  | 0
przedmiar = 0,80 + 2,05 * 2 = 4,90 m
1.54 |  | SST 1 | KNR 2-02 2601-08 | Montaż narożników ochronnych z tworzywa na siatce | m | 33.6 |  | 0
przedmiar = poz.1.52 <16,8> * 2 = 33,60 m
1.55 |  | SST 1 | KNR 4-01 0321-01 kalk. własna | Obsadzenie podokienników z PCV do 1.5 w ścianach z cegieł | szt. | 4 |  | 0
przedmiar = 4,00 szt.
1.56 |  | SST 1 | KNR 4-01 0354-12 | Skucie zaokienników okiennych zewnętrznych | m | 4.4 |  | 0
przedmiar = 1,10 * 4 = 4,40 m
1.57 |  | SST 1 | KNR 4-01 0312-01 | Uzupełnienie gładzi cementowej na rolkach z cegieł o szerokości 1 ceg. poziomych - zaokienników | m | 4.4 |  | 0
przedmiar = 1,10 * 4 = 4,40 m
1.58 |  | SST 1 | KNR-W 4-01 0316-05 | Wyłożenie spadków zaokiennych płytkami ceramicznymi | m | 4.4 |  | 0
przedmiar = 1,10 * 4 = 4,40 m
1.59 |  | SST 1 | KNR 2-02 1016-01 | Ościeżnice drzwiowe stalowe dwukrotnie malowane na budowie FD1 dla drzwi wewnątrzlokalowych wbudowane w trakcie wznoszenia ścian | szt. | 4 |  | 0
przedmiar = 4,00 szt.
1.60 |  | SST 1 | KNR 2-02 1017-01 | Skrzydła drzwiowe płytowe wewnętrzne jednodzielne pełne o pow. do 1.6 m2 fabrycznie wykończone- dwa pokoje+ pom. gosp. | m2 | 4.8 |  | 0
przedmiar = (0,80 * 2,0) * 3 = 4,80 m2
1.61 |  | SST 1 | KNR 2-02 1017-02 | Skrzydła drzwiowe płytowe wewnętrzne jednodzielne pełne o pow. ponad 1.6 m2 fabrycznie wykończone-łazienka | m2 | 1.6 |  | 0
przedmiar = 0,80 * 2,0 = 1,60 m2
1.62 |  | SST 1 | KNR 4-01 0920-24 | Założenie na nowym miejscu zamków wpuszczanych zwykłych | szt. | 3 |  | 0
przedmiar = 3,00 szt.
1.63 |  | SST 1 | KNR 4-01 0920-25 | Założenie na nowym miejscu zamków wpuszczanych łazienkowych | szt. | 1 |  | 0
przedmiar = 1,00 szt.
1.64 |  | SST 1 | KNR 4-01 0920-20 | Założenie na nowym miejscu klamek z szyldami | szt. | 4 |  | 0
przedmiar = 4,00 szt.
1.65 |  | SST 1 | KNR 4-01 0320-02-kalkulacja własna | Zamontowanie drzwi antywłamaniowych z ościeżnicą, kompletnych (oscieżnica, zamki,klamki, wizjer) otwieranych do wewnątrz lokalu z atestem | m2 | 1.8 |  | 0
przedmiar = 1,80 m2
1.66 |  | SST 1 | KNR 4-01 0411-08 | Wymiana elementów podłóg z desek - listwy progowe progi | szt. | 5 |  | 0
przedmiar = 5,00 szt.
1.67 |  | SST 4 | KNR 2-17 0113-02 kalkulacja własna | Przewody wentylacyjne z blachy stalowej,kołowe,typ B/I o śr.150 mm - (kuchnia i łazienka) z trójnikiem , skraplaczem i drzwiczkami | m2 | 5.73 |  | 0
przedmiar = 11,40 * (3,14 * 0,16) = 5,73 m2
1.68 |  | SST 4 | KNR 2-17 0113-02 | Przewody wentylacyjne z blachy stalowej,kołowe,typ B/I o śr.do 150 mm -leżak wentylacji z łazienki i kuchni | m2 | 1.9 |  | 0
przedmiar = (2,54 + 1,25) * (3,14 * 0,16) = 1,90 m2
1.69 |  | SST 4 | KNR 2-02 2004-06 | Obud.belek i podciągów płytami gips.-karton.na rusztach metal.pojedyń.jednowarstw.100-01- lezak z kuchni i łazienki | m2 | 1.48 |  | 0
przedmiar =
1,74*0,20*3 1,04
1,10*0,20*2 0,44
RAZEM 1,48 m2
1.70 |  | SST 4 | KNR 2-02 2004-02-kalkulacja własna | Obud.kominów płytami OSB.na rusztach metal.pojedyń.jednowarstw.100-01-obudowa kominów wentylacyjnych i spalinowych | m2 | 10.6 |  | 0
przedmiar = 11,40 * (0,25 * 2 + 0,43) = 10,60 m2
1.71 |  | SST 4 | KNR 2-02 0613-03 | Izolacje cieplne i przeciwdzwiękowe z wełny mineralnej poziome z płyt układanych na sucho - jedna warstwa | m2 | 17.9 |  | 0
przedmiar = 11,40 * 3,14 * 0,25 * 2 = 17,90 m2
1.72 |  | SST 4 | NNRNKB 202 2608-05 kalk. własna | Dodatkowa warstwa siatki | m2 | 10.6 |  | 0
przedmiar = 10,60 m2
1.73 |  | SST 4 | KNR 0-17 0927-03- kalkulacja własna | Wyprawa elewacyjna cienkowarstwowa z tynku mineralnego strukturalnego CERESIT CT 36 grubości 3-5 mm z gotowej suchej mieszanki wyk. ręcznie na uprzednio przygotowanym podłożu na ścianach płaskich i powierzchniach poziomych | m2 | 10.6 |  | 0
przedmiar = 10,6 <10,6> = 10,60 m2
1.74 |  | SST 4 | kalkulacja własna | Praca podnośnika | m-g | 18 |  | 0
przedmiar = 18,00 m-g
1.75 |  | SST 4 | KNR 4-01 0322-02 | Obsadzenie kratek wentylacyjnych w ścianach z cegieł | szt. | 2 |  | 0
przedmiar = 2,00 szt.
1.76 |  | SST 4 | KNR-W 2-17 0156-03 | Nawietrzaki podokienne typ A o wielkości (grub.muru w cegłach) do 2.5 | szt. | 1 |  | 0
przedmiar = 1,00 szt.
1.77 |  | SST 1 | KNR 4-01 1301-07- kalkulacja własna | Wymiana skrzynki listowej typu "Euro" | szt. | 1 |  | 0
przedmiar = 1,00 szt.
1.78 |  | SST 4 | kalkulacja własna | Wykonanie Świadectwa Charakterystyki Energetycznej - po zakończeniu robót w lokalu | kpl. | 1 |  | 0
przedmiar = 1,00 kpl.
1.79 |  | SST 4 | kalkulacja własna | Odbiór kominiarski przewodów - wentylacyjno - spalinowych | kpl. | 1 |  | 0
przedmiar = 1,00 kpl.
1.80 |  | SST 1 | KNR 4-01 0108-09 | Wywiezienie gruzu spryzmowanego samochodami skrzyniowymi na odl.do 1 km | m3 | 15.2 |  | 0
przedmiar =
poz.1.4<1,82>+poz.1.3<1,71> 3,53
$1,6{9,51})*0,02
(poz.1.8<118,51>+poz.1.9<40,15>)* 0,02+2,42<2,42>*0,025 3,10
(poz.1.14<24,82>+poz.1.15<24,82>)* 0,015 0,74
poz.1.16<33,49>*0,035 1,17
poz.1.17<33,49>*0,15+31,43<31,43>* 0,20*0,26 6,66
RAZEM 15,20 m3
1.81 |  | SST 1 | KNR 4-01 0108-10 | Wywiezienie gruzu spryzmowanego samochodami skrzyniowymi - za każdy nast. 1 kmkrotność 7 | m3 | 15.2 |  | 0
przedmiar = poz.1.80 <15,35> = 15,20 m3
1.82 |  | SST 1 | cennik wysypiska | Opłata za składowanie gruzu na wysypisku | t | 24.32 |  | 0
przedmiar = poz.1.80 <15,35> * 1,6 = 24,32 t
Ogółem Roboty budowlane w zakresie budynków - Roboty budowlane - lokal mieszkalny : | [7 empty] | 0
2 |  | Roboty budowlane w zakresie budynków - Komórka piwniczna
2.1 |  | SST 1 | KNR-W 4-01 0106-05 | Uusunięcie z piwnicy gabarytów | m3 | 0.15 |  | 0
przedmiar = 0,15 m3
2.2 |  | SST 1 | KNR 4-01 0701-05 | Odbicie tynków wewn.z zaprawy cementowo-wapiennej na ścianach,filarach,pilastrach o pow.odbicia ponad 5 m2 | m2 | 20.14 |  | 0
przedmiar = (4,46 + 1,68) * 2 * 1,64 = 20,14 m2
2.3 |  | SST 1 | KNR 4-01 0701-08 | Odbicie tynków wewn.z zaprawy cementowo-wapiennej na stropach płaskich,belkach,biegach i spocznikach schodów. o pow.odbicia do 5 m2 | m2 | 7.33 |  | 0
przedmiar = 7,33 m2
2.4 |  | SST 1 | KNR 4-01 0354-03 | Wykucie z muru ościeżnic drewnianych o powierzchni do 1 m2 | szt. | 1 |  | 0
przedmiar = 1,00 szt.
2.5 |  | SST 1 | KNR 0-19 1023-01 | Montaż okienka piwnicznego z PCV z obróbką obsadzenia | m2 | 0.4 |  | 0
przedmiar = 0,8 * 0,5 = 0,40 m2
2.6 |  | SST 1 | KNR 4-01 0708-03 | Wykonanie tynków zwykłych zewnętrznych kat. III z zaprawy cementowo-wapiennej na ościeżach szerokości do 40 cm | m | 2.1 |  | 0
przedmiar = 0,80 + 0,80 + 0,50 = 2,10 m
2.7 |  | SST 1 | KNR 4-01 0715-11 kalk. własna | Tynki wewn. wapienne kat. II wykonyw.ręcznie na podł.z cegły i pustaków bet.,siatek,płyt wiór.-cem.w piwnicach i na strychach (ściany i stropy) | m2 | 27.47 |  | 0
przedmiar = poz.2.2 <20,14> + poz.2.3 <7,33> = 27,47 m2
2.8 |  | SST 1 | KNR 2-02 1015-09 | Drzwi piwniczne deskowe dwukrotnie malowane na budowie | m2 | 1.28 |  | 0
przedmiar = 0,8 * 1,60 = 1,28 m2
2.9 |  | SST 1 | KNR-W 4-01 0324-01 | Obsadzenie wsporników lub haków zawiasowych w ścianach z cegieł | szt. | 2 |  | 0
przedmiar = 2,00 szt.
2.10 |  | SST 1 | KNR-W 4-01 0921-12 | Założenie na nowym miejscu zasuw czołowych | szt. | 1 |  | 0
przedmiar = 1,00 szt.
2.11 |  | SST 1 | KNR-W 4-01 0921-12 | Założenie na nowym miejscu zamknięcia wrzeciądz+kłódka | szt. | 1 |  | 0
przedmiar = 1,00 szt.
2.12 |  | SST 1 | KNR 4-01 1201-02 kalk. własna | Dwukrotne malowanie farbami wapiennymi starych tynków wewnętrznych sufitów | m2 | 7.33 |  | 0
przedmiar =
poz.2.3<7,33> 7,33
RAZEM 7,33 m2
2.13 |  | SST 1 | KNR 4-01 1201-01 kalk. własna | Dwukrotne malowanie farbami wapiennymi starych tynków wewnętrznych ścian | m2 | 20.14 |  | 0
przedmiar = poz.2.2 <20,14> = 20,14 m2
2.14 |  | SST 5 | KNR-W 5-08 0302-02 | Montaż na gotowym podłożu puszek p.t. bakelitowych o śr.do 80mm; il. wylotów 3, przekrój przewodu 2.5 mm2-szczelnych | szt. | 1 |  | 0
przedmiar = 1,00 szt.
2.15 |  | SST 5 | KNR-W 5-08 0504-07 | Montaż na gotowym podłożu opraw oświetleniowych żarowych bryzgo-, strugo-odpornych, porcelanowych przykręcanych, końcowych | szt | 1 |  | 0
przedmiar = 1,00 szt
2.16 |  | SST 5 | KNR 5-08 0209-02 | Przewod wtynkowy łączny przekrój żył do 7.5mm2 (podłoże nie-beton.) układany w tynku- oświetlenia - YDYp 3*1,5 mm2 | m | 21 |  | 0
przedmiar = 21,00 m
2.17 |  | SST 5 | KNR-W 5-08 0307-02 | Montaż na gotowym podłożu łączników instalacyjnych podtynkowych jednobiegunowych, przycisków w puszce instalacyjnej | szt. | 1 |  | 0
przedmiar = 1,00 szt.
2.18 |  | SST 1 | KNR 4-01 0108-09 | Wywiezienie gruzu spryzmowanego samochodami skrzyniowymi na odl.do 1 km | m3 | 0.77 |  | 0
przedmiar = poz.2.1 <0,15> + poz.2.2 <20,14> * 0,02 + poz.2.3 <7,33> * 0,03 = 0,77 m3
2.19 |  | SST 1 | KNR 4-01 0108-10 | Wywiezienie gruzu spryzmowanego samochodami skrzyniowymi - za każdy nast. 1 kmkrotność 7 | m3 | 0.77 |  | 0
przedmiar = poz.2.18 <0,77> = 0,77 m3
2.20 |  | SST 1 | cennik wysypiska | Opłata za składowanie gruzu na wysypisku | t | 1.23 |  | 0
przedmiar = poz.2.18 <0,77> * 1,6 = 1,23 t
Ogółem Roboty budowlane w zakresie budynków - Komórka piwniczna: | [7 empty] | 0
3 |  | Roboty instalacyjne w budynkach Instalacje
3.1 |  | Roboty instalacyjne wodne i kanalizacyjne
3.1.1 |  | SST 2 | KNR-W 4-02 0120-01 | Demontaż rurociągu stalowego ocynkownego o śr. 15-20 mm | m | 6.8 |  | 0
przedmiar = 6,80 m
3.1.2 |  | SST 2 | KNR-W 4-02 0229-08 | Demontaż rurociągu z PVC o śr. 75-110 mm na ścianach budynku | m | 4.15 |  | 0
przedmiar = 4,15 m
3.1.3 |  | SST 2 | KNR-W 4-02 0144-06 | Demontaż wodomierza skrzydełkowego o śr. 15-20 mm | szt. | 1 |  | 0
przedmiar = 1,00 szt.
3.1.4 |  | SST 2 | KNR-W 4-02 0235-0800 | Demontaż urządzeń sanitarnych bez korkowania podejść dopływowych i odpływowych. Ustęp z miską porcelanową | kpl. | 1 |  | 0
przedmiar = 1,00 kpl.
3.1.5 |  | SST 1 | KNR 4-01 0336-01 | Wykucie bruzd poziomych 1/4x1/2 ceg. w ścianach z cegieł na zaprawie cementowo-wapiennej | m | 7.5 |  | 0
przedmiar = 7,50 m
3.1.6 |  | SST 1 | KNR-W 4-01 0326-0201 | Zamurowanie bruzd poziomych w ścianach z cegieł,o przekroju 1/4x1/2 cegły,zaprawa z ciastem wapiennym | m | 7.5 |  | 0
przedmiar = poz.3.1.5 <7,5> = 7,50 m
3.1.7 |  | SST 1 | KNR 4-01 0339-06 | Wykucie bruzd pionowych 1x1/2 ceg. w ścianach z cegieł na zaprawie cementowo-wapiennej | m | 5.3 |  | 0
przedmiar = 5,30 m
3.1.8 |  | SST 1 | KNR-W 4-01 0327-05 | Zamurowanie bruzd pionowych lub pochyłych o przekroju 1/2 x 1 ceg. w ścianach z cegieł | m | 5.3 |  | 0
przedmiar = poz.3.1.7 <5,3> = 5,30 m
3.1.9 |  | SST 2 | S 215 0300-01 | Rurociągi z rur polipropylenowych o śr.zewn. 20 mm na ścianach w budynkach mieszkalnych z.w. + c.w. | m | 21.8 |  | 0
przedmiar =
zimna woda
16,80 16,80
ciepła woda
5,00 5,00
RAZEM 21,80 m
3.1.10 |  | SST 2 | S 215 0500-01 | Dodatki za podejścia dopływowe do zaworów wypływowych,baterii,hydrantów itp. o śr.zewn.rury 20 mm | szt. | 7 |  | 0
przedmiar = 7,00 szt.
3.1.11 |  | SST 2 | KNR-W 2-15 0123-0101 | Dodatki za wykonanie obustronnych podejść do wodomierzy skrzydełkowych,w rurociągach z rur polipropylenowych,o średnicy nominalnej 15 mm | kpl. | 1 |  | 0
przedmiar = 1,00 kpl.
3.1.12 |  | SST 2 | S 215 0500-06 | Dodatki za podejścia dopływowe do płuczek ustępowych o śr.zewn.rury 20 mm | szt. | 1 |  | 0
przedmiar = 1,00 szt.
3.1.13 |  | SST 2 | KNR 2-15 0112-01 | Zawory przelotowe i zwrotne sieci wodociągowych o śr.nom. 15 mm | szt. | 2 |  | 0
przedmiar = 2,00 szt.
3.1.14 |  | SST 2 | KNR 2-15 0112-01 | Zawory przelotowe i zwrotne sieci wodociągowych o śr.nom. 15 mm - pod baterię stojącą umywalki i zlewozmywaka | szt. | 4 |  | 0
przedmiar = 4,00 szt.
3.1.15 |  | SST 2 | KNR 2-15 0112-0101 | Zawory zwrotne o średnicy nominalnej 15 mm - antyskażeniowy | szt. | 1 |  | 0
przedmiar = 1,00 szt.
3.1.16 |  | SST 2 | KNR-W 2-15 0140-06 | Wodomierze skrzydełkowe mieszkaniowe o śr. nominalnej 15 mm | kpl. | 1 |  | 0
przedmiar = 1,00 kpl.
3.1.17 |  | SST 2 | KNR-W 2-15 0135-01 | Zawory czerpalne o śr. nominalnej 15 mm- do pralki | szt. | 1 |  | 0
przedmiar = 1,00 szt.
3.1.18 |  | SST 2 | KNR-W 2-15 0207-0300 | Rurociąg z PVC kanalizacyjny o średnicy 110 mm o połączeniach wciskowych,na ścianach w budynkach mieszkalnych | m | 1.6 |  | 0
przedmiar = 1,60 m
3.1.19 |  | SST 2 | KNR-W 2-15 0207-0200 | Rurociąg z PVC kanalizacyjny o średnicy 75 mm o połączeniach wciskowych,na ścianach w budynkach mieszkalnych | m | 10.4 |  | 0
przedmiar = 2,50 + 7,90 = 10,40 m
3.1.20 |  | SST 2 | KNR-W 2-15 0211-02 | Dodatki za wykonanie podejść odpływowych z PVC o śr. 75 mm o połączeniach wciskowych | szt | 5 |  | 0
przedmiar = 3 + 2 = 5,00 szt
3.1.21 |  | SST 2 | KNR-W 2-15 0211-0300 | Dodatek za wykonanie podejścia odpływowego z rur i kształtek PVC kanalizacyjnych o średnicy 110 mm o połączeniach wciskowych | podejśc. | 1 |  | 0
przedmiar = 1,00 podejśc.
3.1.22 |  | SST 2 | KNR-W 2-15 0229-05 | Zlewozmywaki żeliwne, z blachy lub z tworzywa sztucznego na szafce | szt. | 1 |  | 0
przedmiar = 1,00 szt.
3.1.23 |  | SST 2 | KNR-W 2-15 0218-03 | Syfony podwójne z tworzywa sztucznego o śr. 50 mm | szt. | 1 |  | 0
przedmiar = 1,00 szt.
3.1.24 |  | SST 2 | KNR-W 2-02 1030-01- kalk. własna | Szafki kuchenne zlewozmywakowe | m2 | 1 |  | 0
przedmiar = 1,00 m2
3.1.25 |  | SST 2 | KNR 2-15 0223-02- kalk. własna | Montaż brodzików natryskowych z tworzywa sztucznego + kabina | kpl. | 1 |  | 0
przedmiar = 1,00 kpl.
3.1.26 |  | SST 2 | KNR 2-15 0115-04 | Baterie natryskowa ścienna o śr.nom. 15 mm | szt. | 1 |  | 0
przedmiar = 1,00 szt.
3.1.27 |  | SST 2 | KNR 2-15 0221-02 | Montaż umywalek pojedyńczych porcelanowych z syfonem gruszkowym | szt. | 1 |  | 0
przedmiar = 1,00 szt.
3.1.28 |  | SST 2 | KNR 2-15 0224-03 | Montaż ustepów pojedynczych z płuczkami z tworzyw sztucznych lub porcelany 'kompakt' | kpl. | 1 |  | 0
przedmiar = 1,00 kpl.
3.1.29 |  | SST 2 | KNR 2-15 0115-02 | Baterie umywalkowe stojace o śr.nom. 15 mm | szt. | 1 |  | 0
przedmiar = 1,00 szt.
3.1.30 |  | SST 2 | KNR 2-15 0115-02 | Baterie zmywakowe stojace o śr.nom. 15 mm | szt. | 1 |  | 0
przedmiar = 1,00 szt.
3.1.31 |  | SST 2 | KNR 0-34 0101-01 | Izolacja rurociągów śr.12-22 mm otulinami Thermaflex FRZ - jednowarstwowymi gr.6 mm (C) | m | 21.8 |  | 0
przedmiar = poz.3.1.9 <21,8> = 21,80 m
3.1.32 |  | SST 2 | KNR-W 2-15 0127-01 | Próba szczelności instalacji wodociągowych z rur z tworzyw sztucznych w budynkach mieszkalnych (rurociąg o śr. do 63 mm) | m | 21.8 |  | 0
przedmiar = poz.3.1.31 <21,8> = 21,80 m
Ogółem Roboty instalacyjne wodne i kanalizacyjne: | [7 empty] | 0
3.2 |  | Roboty instalacyjne gazowe
3.2.1 |  | SST 1 | KNR 4-01 0333-10 | Przebicie otworów w ścianach z cegieł o grub. 1 1/2 ceg. na zaprawie cementowo-wapiennej | szt. | 3 |  | 0
przedmiar = 3,00 szt.
3.2.2 |  | SST 3 | KNR-W 2-15 0305-0600 | Rurociągi miedziane o średnicy zewnętrznej 28 mm o połączeniach lutowanych,na ścianach w budynkach mieszkalnych | m | 8.9 |  | 0
przedmiar = 8,90 m
3.2.3 |  | SST 3 | KNR INSTAL 0201-05 | Rurociągi gazowe miedziane lutowane o śr.zew. 22 mm (grub.ścianek 1.0 mm) na ścianach w budynkach mieszkalnych (lutowanie twarde) | m | 2.8 |  | 0
przedmiar = 2,80 m
3.2.4 |  | SST 3 | KNR INSTAL 0201-04 | Rurociągi gazowe miedziane lutowane o śr.zew. 18 mm (grub.ścianek 1.0 mm) na ścianach w budynkach mieszkalnych (lutowanie twarde) | m | 2.6 |  | 0
przedmiar = 2,60 m
3.2.5 |  | SST 3 | KNR INSTAL 0204-01 | Podejście obustronne do gazomierza na ścianie - rura miedziana o śr.zew. 22 mm | kpl. | 1 |  | 0
przedmiar = 1,00 kpl.
3.2.6 |  | SST 3 | KNR INSTAL 0203-02 | Podejście do kuchni gazowej - rura miedziana o śr.zew. 18 mm | szt. | 1 |  | 0
przedmiar = 1,00 szt.
3.2.7 |  | SST 3 | KNR INSTAL 0203-05 | Podejście do kotła gazowego CO/CWU - rura miedziana o śr.zew. 22 mm | szt. | 1 |  | 0
przedmiar = 1,00 szt.
3.2.8 |  | SST 3 | KNR INSTAL 0206-03 | Zawór lub kurek gazowy o śr.nom. 20 mm | szt. | 1 |  | 0
przedmiar = 1,00 szt.
3.2.9 |  | SST 3 | KNR INSTAL 0206-02 | Zawór lub kurek gazowy o śr.nom. 15 mm | szt. | 1 |  | 0
przedmiar = 1,00 szt.
3.2.10 |  | SST 3 | KNR INSTAL 0206-03 | Montaż filtra gazowego o śr.nom. 20 mm | szt. | 1 |  | 0
przedmiar = 1,00 szt.
3.2.11 |  | SST 3 | KNR-W 2-15 0314-09 | Kuchnia gazowa o połączeniu złączem elastycznym z piekarnikiem elektrycznym | szt. | 1 |  | 0
przedmiar = 1,00 szt.
3.2.12 |  | SST 3 | KNR-W 2-15 0307-01 | Próba instalacji gazowej na ciśnienie dla wykonawcy i dostawcy gazu za gazomierzem w budynkach mieszkalnych | szt | 1 |  | 0
przedmiar = 1,00 szt
Ogółem Roboty instalacyjne gazowe: | [7 empty] | 0
3.3 |  | Instalowanie centralnego ogrzewania
3.3.1 |  | SST 1 | KNR 4-01 0336-01 | Wykucie bruzd poziomych 1/4x1/2 ceg. w ścianach z cegieł na zaprawie cementowo-wapiennej | m | 29 |  | 0
przedmiar = 29,00 m
3.3.2 |  | SST 1 | KNR-W 4-01 0326-0201 | Zamurowanie bruzd poziomych w ścianach z cegieł,o przekroju 1/4x1/2 cegły,zaprawa z ciastem wapiennym | m | 29 |  | 0
przedmiar = poz.3.3.1 <29> = 29,00 m
3.3.3 |  | SST 1 | KNR 4-01 0333-10 | Przebicie otworów w ścianach z cegieł o grub. 1 1/2 ceg. na zaprawie cementowo-wapiennej | szt. | 3 |  | 0
przedmiar = 3,00 szt.
3.3.4 |  | SST 3 | KNR-W 2-15G 0601-0100 | Ułożenie rurociągu z rur warstwowych Geberit Mepla Flex o średnicy zewnętrznej 16 mm | m | 48 |  | 0
przedmiar = 48,00 m
3.3.5 |  | SST 3 | KNR-W 2-15 0405-05 | Rurociągi w instalacjach c.o. miedziane o śr. zewnętrznej 22 mm o połączeniach lutowanych na ścianach w budynkach - podejście pod kocioł | m | 2.6 |  | 0
przedmiar = 2,60 m
3.3.6 |  |  | KNR-I 0-34 0101-0100 | Izolacja rurociągów otulinami Thermaflex FRZ - jednowarstwowymi, grubość izolacji 6 mm, średnica zewnętrzna rurociągów 18 mm | m | 48 |  | 0
przedmiar = 48,00 m
3.3.7 |  |  | KNR-I 0-34 0101-0100 | Izolacja rurociągów otulinami Thermaflex FRZ - jednowarstwowymi, grubość izolacji 6 mm, średnica zewnętrzna rurociągów 22 mm | m | 2.6 |  | 0
przedmiar = 2,60 m
3.3.8 |  | SST 3 | KNR-W 2-15 0429-04 | Rury przyłączne miedziane o śr. zewn. 15 mm do grzejników | kpl. | 5 |  | 0
przedmiar = 5,00 kpl.
3.3.9 |  | SST 3 | KNR-W 2-15 0315-01 | Kocioł gazowy co/cw z zamkniętą komorą spalania | kpl. | 1 |  | 0
przedmiar = 1,00 kpl.
3.3.10 |  | SST 3 | KNR-W 2-15 0418-07 | Grzejniki stalowe dwupłytowe o wys. 600-900 mm i dług. do 1600 mm | szt. | 5 |  | 0
przedmiar = 5,00 szt.
3.3.11 |  | SST 3 | KNR-W 2-15 0411-01 | Zawory przelotowe i zwrotne o połączeniach gwintowanych o śr. nominalnej 10-15 mm | szt. | 2 |  | 0
przedmiar = 2,00 szt.
3.3.12 |  | SST 3 | KNR-W 2-15 0412-0200 | Zawory grzejnikowe o średnicy nominalnej 15 mm - powrotne | szt. | 5 |  | 0
przedmiar = 5,00 szt.
3.3.13 |  | SST 3 | KNR-W 2-15 0412-02 | Zawory grzejnikowe o śr. nominalnej 15 mm z głowicami termostatycznymi | szt. | 5 |  | 0
przedmiar = 5,00 szt.
3.3.14 |  | SST 3 | KNR-W 2-15 0128-01 | Płukanie instalacji c.o. w budynkach mieszkalnych | m | 50.6 |  | 0
przedmiar = poz.3.3.4 <48> + poz.3.3.5 <2,6> = 50,60 m
3.3.15 |  | SST 3 | KNR-W 2-15 0406-02 | Próby szczelności instalacji c.o. z rur stalowych i miedzianych w budynkach niemieszkalnych | m | 50.6 |  | 0
przedmiar = poz.3.3.14 <50,6> = 50,60 m
3.3.16 |  | SST 3 | KNR-W 2-15 0436-01 | Próby z dokonaniem regulacji instalacji centralnego ogrzewania (na gorąco) | szt. | 6 |  | 0
przedmiar = 5 + 1 = 6,00 szt.
3.3.17 |  | SST 3 | KNR 2-17 0113-01- kalk. własna | Przewód spalinowo-powietrzny 80/125 mm z rur kwasoodpornych wraz z trójnikiem , skraplaczem i drzwiczkami | m2 | 8.95 |  | 0
przedmiar = 11,40 * (0,25 * 3,14) = 8,95 m2
Ogółem Instalowanie centralnego ogrzewania: | [7 empty] | 0
3.4 |  | Roboty instalacyjne elektryczne
3.4.1 |  | SST 1 | KNR 4-01 0333-09 | Przebicie otworów w ścianach z cegieł o grub. 1 ceg. na zaprawie cementowo-wapiennej | szt. | 8 |  | 0
przedmiar = 8,00 szt.
3.4.2 |  | SST 5 | KNR 4-03 1116-03 | Demontaż przewodów wtynkowych z podłoża ceglanego lub betonowego | m | 53 |  | 0
przedmiar = 53,00 m
3.4.3 |  | SST 5 | KNR 4-03 1120-01 | Demontaż puszek z tworzyw sztucznych i metalowych okrągłych 2 - wylotowych uszczelnionych z odłączeniem przewodów o przekroju do 2.5 mm2 | szt. | 6 |  | 0
przedmiar = 6,00 szt.
3.4.4 |  | SST 5 | KNR 4-03 1121-01 | Demontaż gniazd bezpiecznikowych tablicowych 1 biegunowych z tablicy izolacyjnej dla prądu do 25 A | szt. | 4 |  | 0
przedmiar = 4,00 szt.
3.4.5 |  | SST 5 | KNR 4-03 1124-01 | Demontaż łączników instalacyjnych podtynkowych o natężeniu prądu do 10 A - 1 wylot (wyłącznik lub przełącznik 1 biegunowy) | szt. | 5 |  | 0
przedmiar = 5,00 szt.
3.4.6 |  | SST 5 | KNR 4-03 1133-02 | Demontaż opraw żarowych blaszanych z kloszem cylindrycznym zawieszanych | szt. | 5 |  | 0
przedmiar = 5,00 szt.
3.4.7 |  | SST 5 | KNR 4-03 1122-01 | Demontaż gniazd wtyczkowych podtynkowych o natężeniu prądu do 63 A - ilość biegunów 2 | szt. | 9 |  | 0
przedmiar = 9,00 szt.
3.4.8 |  | SST 1 | KNR 4-03 1001-01 | Mechaniczne wykucie bruzd dla przewodow wtynkowych w cegle- ściany | m | 75 |  | 0
przedmiar = 75,00 m
3.4.9 |  | SST 1 | KNR 4-03 1001-02 | Mechaniczne wykucie bruzd dla przewodow wtynkowych na suficie | m | 18 |  | 0
przedmiar = 18,00 m
3.4.10 |  | SST 1 | KNR 5-08 0802-03 | Mechaniczne wykonanie ślepych otworów w cegle objęt.do 0.1dm3 | szt. | 31 |  | 0
przedmiar = 31,00 szt.
3.4.11 |  | SST 5 | KNR 5-08 0301-02 | Przygotowanie podłoża pod mocowanie osprzętu przez przykręcenie do kołków plast.w podłożu z cegły | szt. | 1 |  | 0
przedmiar = 1,00 szt.
3.4.12 |  | SST 5 | KNR 5-08 0402-02 kalk. własna | Mocowanie na gotowym podłożu aparatów o masie do 2.5 kg bez częściowego rozebrania i podłączenia (il. otworów mocujących do 4) - Tablica licznikowa uniwersalna | szt. | 1 |  | 0
przedmiar = 1,00 szt.
3.4.13 |  | SST 5 | KNR 5-08 0402-04 kalk. własna | Mocowanie na gotowym podłożu aparatów o masie do 5 kg bez częściowego rozebrania i podłączenia (il. otworów mocujących do 4) - tablica rozdzielcza mieszkaniowa | szt. | 1 |  | 0
przedmiar = 1,00 szt.
3.4.14 |  | SST 5 | KNR 5-08 0813-02 | Podłączenie przewodów kabelkowych w powłoce polwinitowej pod zaciski lub bolce (przekrój żył do 4 mm2) | szt. | 63 |  | 0
przedmiar = 63,00 szt.
3.4.15 |  | SST 5 | KNR 5-08 0209-02 | Przewod wtynkowy łączny przekrój żył do 7.5mm2 (podłoże nie- beton.) układany w tynku- oświetlenia - YDYp 3*1,5 mm2 | m | 30.5 |  | 0
przedmiar = 30,50 m
3.4.16 |  | SST 5 | KNR 5-08 0209-01 | Przewod wtynkowy łączny przekrój żył do 7.5mm2 (podłoże betonowe) układany w tynku- gniazda YDYp 3*2,5 mm2 | m | 106 |  | 0
przedmiar = 106,00 m
3.4.17 |  | SST 5 | KNR 5-08 0209-02 | Przewód wtynkowy łączny przekrój żył do 7.5 mm2 (podłoże nie- betonowe) układany w tynku YDYp 4*1,5 mm2 | m | 14 |  | 0
przedmiar = 14,00 m
3.4.18 |  | SST 5 | KNR 5-08 0302-01 | Montaż na gotowym podłożu puszek bakelitowych o śr.do 60mm | szt. | 31 |  | 0
przedmiar = 31,00 szt.
3.4.19 |  | SST 5 | KNR 4-03 1012-02 | Zaprawianie bruzd o szer. do 50 mm | m | 93 |  | 0
przedmiar = poz.3.4.8 <75> + poz.3.4.9 <18> = 93,00 m
3.4.20 |  | SST 5 | KNR-W 5-08 0407-01 | Montaż osprzętu modułowego w rozdzielnicach - wyłącznik nadprądowy 1-bieg. | szt | 7 |  | 0
przedmiar = 7,00 szt
3.4.21 |  | SST 5 | KNR-W 5-08 0407-03 | Montaż osprzętu modułowego w rozdzielnicach - rozłącznik lub wyłącznik przeciwporażeniowy 1 (2) - bieg. | szt | 1 |  | 0
przedmiar = 1,00 szt
3.4.22 |  | SST 5 | KNR-W 5-08 0307-01kalk. własna | Montaż na gotowym podłożu dzwonka | szt. | 1 |  | 0
przedmiar = 1,00 szt.
3.4.23 |  | SST 5 | KNR-W 5-08 0307-06 | Montaż na gotowym podłożu łączników instalacyjnych podtynkowych świecznikowych do przygotowanego podłoża- przycisk dzwonka | szt. | 1 |  | 0
przedmiar = 1,00 szt.
3.4.24 |  | SST 5 | KNR 5-08 0307-02 | Montaż na gotowym podłożu łączników instalacyjnych podtynkowych jednobiegunowych, przycisków w puszce instalacyjnej z podłączeniem ( 2 -bieg. , schodowych) | szt. | 7 |  | 0
przedmiar = 7,00 szt.
3.4.25 |  | SST 5 | KNR 5-08 0309-02 | Montaż do gotowego podłoża gniazd wtyczkowych podtynkowych 2-bieg. w puszkach z podłączeniem | szt. | 20 |  | 0
przedmiar = 20,00 szt.
3.4.26 |  | SST 5 | KNR 5-08 0309-06 | Montaż do gotowego podłoża gniazd wtyczkowych bryzgoszczelnych 2-bieg.z uziemieniem przykręcanych 16A/2.5mm2 z podłączeniem | szt. | 11 |  | 0
przedmiar = 11,00 szt.
3.4.27 |  | SST 5 | KNR 5-08 0504-02 | Montaż z podłączeniem na gotowym podłożu opraw oświetleniowych żarowych zwykłych zawieszanych, przelotowych - Plafoniery | szt. | 6 |  | 0
przedmiar = 6,00 szt.
3.4.28 |  | SST 5 | KNR 4-03 1205-05 | Pierwszy pomiar skutecznosci zerowania | szt | 1 |  | 0
przedmiar = 1,00 szt
3.4.29 |  | SST 5 | KNR 4-03 1205-06 | Następny pomiar skutecznosci zerowania | szt | 18 |  | 0
przedmiar = 18,00 szt
3.4.30 |  | SST 5 | KNR 4-03 1201-01 | Sprawdzenie stanu izolacji induktorem | szt | 7 |  | 0
przedmiar = 7,00 szt
3.4.31 |  | SST 5 | KNR 4-03 1202-02 | Sprawdzenie i pomiar kompletnego 2,3-fazowego obwodu elektrycznego niskiego napięcia | szt | 1 |  | 0
przedmiar = 1,00 szt
3.4.32 |  | SST 5 | kalkulacja własna | Wykonanie skróconej dokumentacji dla Zakładu Energetycznego | szt | 1 |  | 0
przedmiar = 1,00 szt
3.4.33 |  | SST 5 | KNR-W 5-08 0407-0300 | Montaż osprzętu modułowego w rozdzielnicach. Rozłącznik 1 (2) - biegunowy FR 302/40 | szt. | 1 |  | 0
przedmiar = 1,00 szt.
3.4.34 |  | SST 5 | KNR-W 5-08 0407-0300 | Montaż osprzętu modułowego w rozdzielnicach. Rozłącznik 1 (2) - biegunowy - przepięć klasy "C" | szt. | 1 |  | 0
przedmiar = 1,00 szt.
3.4.35 |  | SST 5 | KNR 5-08 0210-0100 | Przewody kabelkowe w izolacji polwinitowej układane p.t.w gotowych bruzdach bez zaprawienia bruzd.Łączny przekrój żył do 6Cu,12Al mm2,podłoże różne od betonu - LYżo 1*6 | m | 10.5 |  | 0
przedmiar = 10,50 m
3.4.36 |  | SST 5 | KNR 5-08 0209-01 | Przewod wtynkowy łączny przekrój żył do 7.5mm2 (podłoże betonowe) układany w tynku- gniazda YDY żo 3*6 mm2 | m | 9 |  | 0
przedmiar = 9,00 m
3.4.37 |  | SST 5 | KNR-W 5-08 0407-0300 | Montaż osprzętu modułowego - ogranicznik mocy ETIMAT T-25/1p | szt. | 1 |  | 0
przedmiar = 1,00 szt.
Ogółem Roboty instalacyjne elektryczne: | [7 empty] | 0
| RAZEM: | [6 empty] | 0
słownie złotych netto: .................................................................................................................................
…………….………….…., ................................................ ………………………………………… Miejscowość, data podpis osoby upoważnionej do reprezentowania Wykonawcy