## Arkusz1
NAZWA WYKONAWCY (należy uzupełnić) |  | KOSZTORYS OFERTOWY ZAŁĄCZNIK 2a aktualizacja 21.01.2025
Modernizacja drogi powiatowej nr 1941C Górki Zagajne – Juncewo – Żerniki od km 10+845 do km 13+105 i od km 13+490 do km 17+020
Lp. | Opis robót | Jedn. miary | ilość jednostek | cena jedn. netto | wartość netto
odcinek od km 10+845 do 11+310
1 | Frezowanie nawierzchni w celu zniwelowania nierówności nawierzchni | m2 | 2423 | 0 | 0
2 | Oczyszczenie i skropienie nawierzchni emulsją asfaltową w ilości 0,5 kg/m2 | m2 | 4846 | 0 | 0
3 | Wykonanie warstwy wyrównawczej z betonu asfaltowego AC16W 50/70 o średniej grubości 4 cm | t | 250 | 0 | 0
4 | Wykonanie warstwy ścieralnej z betonu asfaltowego AC11S 50/70 o gr. 4 cm. | m2 | 2423 | 0 | 0
4A | Ścięcie poboczy na szerokości 1,0 m wraz z odwozem urobku na miejsce składowe Wykonawcy (grubość nanosu około 10 cm) Razem 340 m x 1 = 340 mb str. P | m2 | 340 | 0 | 0
5 | Wykonanie pobocza z kruszywa łamanego 0/31,5 m stabilizowanego mechanicznie o śr. gr. 10 cm i szerokości 0,6 m (340 x 0,6=204 m2) | m2 | 204 | 0 | 0
odcinek od km 11+310 do 13+105
6 | Frezowanie nawierzchni bitumicznej na włączeniach przy zjazdach i przy korzeniach drzew | m2 | 235 | 0 | 0
7 | Wykonanie warstwy wyrównawczej z betonu asfaltowego AC16W KR3-4 o śr. grubości 4 cm wraz z oczyszczeniem nawierzchni, skropieniem emulsją asfaltową w ilości 0,5 kg/1m2 w miejscach wskazanych przez Zamawiającego i transportem mieszanki do miejsca wbudowania | t | 400 | 0 | 0
8 | Wykonanie warstwy ścieralnej z betonu asfaltowego AC11S KR3-4 o śr. gr. 5 cm wraz z oczyszczeniem nawierzchni, skropieniem emulsją asfaltową w ilości 0,5 kg/1m2 i transportem mieszanki do miejsca wbudowania od km 11+310 do km 13+105, dł. 1795 m x 5,1 = 9154,50 | m2 | 9154.5 | 0 | 0
9 | Ścięcie poboczy na szerokości 1,0 m wraz z odwozem urobku na miejsce składowe Wykonawcy (grubość nanosu około 10 cm) Razem 1795 m x 2 = 3590 mb | m2 | 3590 | 0 | 0
10 | Wykonanie poboczy z kruszywa łamanego 0-31,5 mm stabilizowanego mechanicznie o śr. grubości 10 cm po zagęszczeniu i na szerokości 0,6 m (3590 mb x 0,6 m = 2154 m2) | m2 | 2154 | 0 | 0
odcinek od km 13+490 do 17+020
11 | Frezowanie nawierzchni bitumicznej na włączeniach i przy zjazdach - 90 m2 oraz od km 16+580 do km 17+020 na gr. 3 cm ( 440 , x 5,2 m = 2288 m2) wraz z odwozem destruktu na plac składowy w m. Skórki | m2 | 2378 | 0 | 0
12 | Mechaniczne czyszczenie przepustów o śr. od 600 mm do 800 mm z nanosu do 50% średnicy (8+8+8+8+8+8)=48 m | m | 48 | 0 | 0
13 | Wykonanie warstwy wyrównawczej z betonu asfaltowego AC16W KR3-4 o śr. grubości 4 cm wraz z oczyszczeniem nawierzchni, skropieniem emulsją asfaltową w ilości 0,5 kg/1m2 od km 13+490 do km 13+780, dł. 290 m x 5,3 = 1537 m2 | m2 | 1537 | 0 | 0
14 | Wykonanie warstwy wyrównawczej z betonu asfaltowego AC16W KR3-4 o śr. grubości 4 cm wraz z oczyszczeniem nawierzchni, skropieniem emulsją asfaltową w ilości 0,5 kg/1m2 w miejscach wskazanych przez Zamawiającego | t | 200 | 0 | 0
15 | Wykonanie warstwy ścieralnej z betonu asfaltowego AC11S KR3-4 o śr. gr. 5 cm wraz z oczyszczeniem nawierzchni, skropieniem emulsją asfaltową w ilości 0,5 kg/1m2 i transportem mieszanki do miejsca wbudowania od km 13+490 do km 13+780, dł. 290 m x 5,3 = 1537 m2, od km 13+780 do km 16+580, dł. 2800 m x 5,1 m= 14280 m2, od km 16+580 do km 17+020, dł. 440 m x 5,2 m = 2288 m2 + włączenia na szerkości 2 m - 180 m2 | m2 | 18285 | 0 | 0
16 | Regulacja wraz z oczyszczeniem wpustów kanalizacji deszczowej | szt | 3 | 0 | 0
17 | Ścięcie poboczy na szerokości 1,0 m wraz z odwozem urobku na miejsce składowe Wykonawcy (grubość nanosu około 10 cm) 3530 m + 3090 m = 6620 m | m2 | 6620 | 0 | 0
18 | Wykonanie poboczy z kruszywa łamanego 0-31,5 mm stabilizowanego mechanicznie o śr. grubości 10 cm po zagęszczeniu i na szerokości 0,6 m (6620 mb x 0,6 m = 3972 m2) | m2 | 3972 | 0 | 0
|  |  |  | NETTO | 0
|  |  |  | Vat23% | 0
|  |  |  | BRUTTO | 0
…....................................
podpis