## OPCJA
Nr sprawy NZ.2531.14.2025 |  |  |  | załacznik nr 3-2 do SWZ
WYCENA OFERTOWA OPCJI
REMONT KŁADKI DLA PIESZYCH „NIZINY” ZLOKALIZOWANEJ NAD AL. JANA PAWŁA II W BYDGOSZCZY
Lp | Opis pozycji | Ilość | J.m. | Cena jedn. | Wartość netto
WYMAGANIA OGÓLNE
I | ETAP V - NAWIERZCHNIE
1 | 1. Rozbiórka nawierzchni z asfaltu lanego i podbudów, krawężników, obrzeży i pozostałych elementów na kładce i na dojściach z wywozem materiałów rozbiórkowych na składowisko 2. Korytownie z profilowaniem i zagęszczeniem. 3. Wykonanie podbudów kruszywowych i betonowych. 4. Montaż krawężników / obrzeży. 5. Wykonanie czyszczenia pomostu kładki do stopnia Sa 2,5 6. Wykonanie izolacji natryskowej typu MMA i warstwy szczepnej 7. Wykonanie nawierzchni z asfaltu lanego na kładce i na dojściach | 1 | ryczałt
II | ETAP VI - DYLATACJE
2 | 1. Rozbiórka dylatacji i niecek dylatacyjnych z wywozem materiałów rozbiórkowych na składowisko. 2. Dostosowanie niecek dylatacyjnych do mantażu dylatacji. 3. Wykonanie izolacji elastomerowej typu EPDM 4. Wbudowanie dylatacji blokowych | 1 | ryczałt
III | ETAP VII - REPROFILACJA I ZABEZPIECZENIE POWIERZCHNI BETONOWYCH
3 | 1. Skucie i reprofilacja powierzchni betonowych zaprawami typu PCC na powierchniach podpór . 2. Wykonanie powłok malarskich zabezpieczających na powierchniach podpór 3. Wykonanie powłok zabezpieczajacych przed graffiti na powierchniach podpór. | 1 | ryczałt
IV | ETAP VIII - UMOCNIENIE
4 | 1. Rozbiórka elementów betonowych, kruszywowych i pozostałych, istniejącego umocnienia skarp z wywozem materiałów rozbiórkowych na składowisko. 2. Roboty ziemne 3. Wykonanie schodów, chodników serwisowych i umocnienia skarp z plyt betonowych sześciokątnych | 1 | ryczałt
V | ETAP IX - ODWODNIENIE
5 | 1. Rozbiórka elementów odwodnienia: ścieki prefabrykowane drogowe i skarpowe, z rur stalowych z wywozem materiałów rozbiórkowych na składowisko. 2. Wykonanie odwodnienia z rur HDPE 3. Wykonanie odwodnienia z elementów prefabrykowanych - ścieki drogowe i skarpowe | 1 | ryczałt
VI | ETAP X - OŚWIETLENIE
6 | Wykonanie oświetlenia kładki - montaż kabli elektrycznych i opraw oświetleniowych | 1 | ryczałt
RAZEM NETTO
VAT 23%
OGÓŁEM BRUTTO
UWAGA: | ceny ryczałtowe muszą zawierać wszystkie koszty związane z realizacją kontraktu, w tym min. projekty, obsługę geodezyjną, rusztowania, konstrukcje wsporcze, ekrany zabezpieczające strefy robót itp. Tymczasową Organizacje Ruchu, zaplecze budowy i pozostałe wynikające z SWZ, OPZ i umowy.
UWAGA: | Wycenę ofetową składa się pod rygorem nieważności, w formie elektronicznej lub w postaci elektronicznej i opatruje się kwalifikowanym podpisem elektronicznym, podpisem zaufanym, lub podpisem osobistym