## Arkusz1
PRZEDMIAR ROBÓT
„Modernizacja budynków Urzędu Miasta Krosna” – budynek Urzędu Stanu Cywilnego przy ul. Prochownia 4
LP | OPIS ROBÓT | JM | ILOŚĆ
1 | Zabezpieczenie, oznakowanie granic terenu za pomocą tablic ostrzegawczych i wygrodzeń uniemożliwających dostęp osób postronnych na teren prowadzonych robót | kpl | 1
2 | Demontaż uszkodzonych płyt granitowych ~168x35x3 cm - stopnica | szt | 15
3 | Demontaż uszkodzonych płyt granitowych ~130x35x3 cm - stopnica | szt | 3
4 | Demontaż uszkodzonych płyt granitowych ~168x12x2 cm - podstopnica | szt | 15
5 | Demontaż uszkodzonych płyt granitowych ~130x12x2 cm - podstopnica | szt | 5
6 | Demontaż uszkodzonych płyt granitowych ~35x2/18x2 cm - policzek | szt | 8
7 | Demontaż uszkodzonych płyt granitowych ~30x30x3 cm - spocznik | m2 | 1.25
8 | Demontaż płyt granitowych wraz z przygotowaniem do ponownego montażu ~168x35x3 cm - stopnica | szt | 5
9 | Demontaż płyt granitowych wraz z przygotowaniem do ponownego montażu ~130x35x3 cm - stopnica | szt | 7
10 | Demontaż płyt granitowych wraz z przygotowaniem do ponownego montażu ~168x12x2 cm - podstopnica | szt | 5
11 | Demontaż płyt granitowych wraz z przygotowaniem do ponownego montażu ~130x12x2 cm - podstopnica | szt | 5
12 | Demontaż płyt granitowych wraz z przygotowaniem do ponownego montażu ~35x2/18x2 cm - policzek | szt | 40
13 | Demontaż płyt granitowych wraz z przygotowaniem do ponownego montażu ~30x30x3 cm - spocznik | m2 | 8.5
14 | Przygotowanie podłoża pod montaż okładzin schodów - stopnica | szt | 30
15 | Przygotowanie podłoża pod montaż okładzin schodów - podstopnica | szt | 30
16 | Przygotowanie podłoża pod montaż okładzin schodów - policzek | szt | 48
17 | Przygotowanie podłoża pod montaż okładzin schodów - spocznik | m2 | 9.75
18 | Dostawa i montaż nowych płyt granitowych ~168x35x3 cm wraz wykończeniem i wypełnieniem szczelin elastyczną masą dylatacyjną, kolorystyka i struktura dostosować do istniejących stopnic | szt | 15
19 | Dostawa i montaż nowych płyt granitowych ~130x35x3 cm wraz wykończeniem i wypełnieniem szczelin elastyczną masą dylatacyjną, kolorystyka i struktura dostosować do istniejących stopnic | szt | 3
20 | Dostawa i montaż nowych płyt granitowych ~168x12x2 cm wraz wykończeniem i wypełnieniem szczelin elastyczną masą dylatacyjną, kolorystyka i struktura dostosować do istniejących podstopnic | szt | 15
21 | Dostawa i montaż nowych płyt granitowych ~130x12x2 cm wraz wykończeniem i wypełnieniem szczelin elastyczną masą dylatacyjną, kolorystyka i struktura dostosować do istniejących podstopnic | szt | 5
22 | Dostawa i montaż nowych płyt granitowych ~35x2/18x2 cm wraz wykończeniem i wypełnieniem szczelin elastyczną masą dylatacyjną, kolorystyka i struktura dostosować do istniejących policzek | szt | 8
23 | Dostawa i montaż nowych płyt granitowych ~30x30x3 cm wraz wykończeniem i wypełnieniem szczelin elastyczną masą dylatacyjną, kolorystyka i struktura dostosować do istniejących spoczników | m2 | 1.25
24 | Montaż wcześniej zdemontowanych płyt granitowych ~168x35x3 cm wraz wykończeniem i wypełnieniem szczelin elastyczną masą dylatacyjną | szt | 5
25 | Montaż wcześniej zdemontowanych płyt granitowych ~130x35x3 cm wraz wykończeniem i wypełnieniem szczelin elastyczną masą dylatacyjną | szt | 7
26 | Montaż wcześniej zdemontowanych płyt granitowych ~168x12x2 cm wraz wykończeniem i wypełnieniem szczelin elastyczną masą dylatacyjną | szt | 5
27 | Montaż wcześniej zdemontowanych płyt granitowych ~130x12x2 cm wraz wykończeniem i wypełnieniem szczelin elastyczną masą dylatacyjną | szt | 5
28 | Montaż wcześniej zdemontowanych płyt granitowych ~35x2/18x2 cm wraz wykończeniem i wypełnieniem szczelin elastyczną masą dylatacyjną | szt | 40
29 | Montaż wcześniej zdemontowanych płyt granitowych ~30x30x3 cm wraz wykończeniem i wypełnieniem szczelin elastyczną masą dylatacyjną | m2 | 8.5
30 | Usunięcie odspajających elementów z podstawy tralek z jednoczesnym usunięciem istniejących warstw wierzchnich do czystego betonu i przygotowaniem do naprawy w systemie PCC | mb | 32.2
31 | Usunięcie odspajających elementów z poręczy z jednoczesnym usunięciem istniejących warstw wierzchnich do czystego betonu wraz z uzupełnieniem ubytków w systemie PCC | mb | 32.2
32 | Usunięcie odspajających elementów z tralek z jednoczesnym usunięciem istniejących warstw wierzchnich do czystego betonu wraz z uzupełnieniem ubytków w systemie PCC | szt | 81
33 | Usunięcie odspajających elementów z słupków z jednoczesnym usunięciem istniejących warstw wierzchnich do czystego betonu wraz z uzupełnieniem ubytków w systemie PCC | szt | 14
34 | Wykonanie naprawy podstaw tralek w systemie PCC wraz wyprofilowaniem kampinosu | mb | 30
35 | Demontaż podstawy tralki wraz przygotowaniem pod montaż nowego elementu, dostawa nowego elementu o parametrach zgodnych z istniejącymi elementami | mb | 10
36 | Naprawa dylatacji konstrukcyjnej (budynek / schody) o długości ~1,3m, demontaż elementów istniejącej dylatacji wraz przygotowaniem pod nowy montaż dylatacji, wypełnienie dolnej części szczeliny sznurem uszczelniającym, wykończenie masą zalewową uszczelniająca | kpl | 1
37 | Naprawa dylatacji przy poręczy / słupek o długości ~ 0,4m, demontaż elementów istniejącej dylatacji wraz przygotowanie pod nowy montaż dylatacji, wypełnienie dolnej części szczeliny sznurem uszczelniającym, wykończenie elastyczną masą uszczelniająca | szt | 6
38 | Podkład i dwukrotne malowanie elementów poręczy, tralek, słupów i podstaw pod tralki, farbą do elewacji: elastyczna, wodoszczelna, jednocześnie umożliwiająca ujście pary wodnej przez powłokę farby, umożliwiająca mostkowanie pęknięć. Elastyczność > 400%, odporna na warunki atmosferyczne, kolor zgodny z istniejącym | mb | 32.2
39 | Demontaż płyt z piaskowca wraz z przygotowaniem podłoża pod montaż nowych płyt | m2 | 5.36
40 | Dostawa i montaż płyt z piaskowca wraz z wykończeniem o wysokości 40cm, szerokości ~65 / ~80 / ~115 cm, grubość 3/4cm (dostosować do istniejących płyt), faktura groszkowa, obramówka szlifowana z nacięciami, kolorystyka dostosować do istniejących płyt | m2 | 5.36
41 | Montaż tynku cienkowarstwowego, struktura "baranek" 1,5mm, kolor: biały wraz z przygotowaniem podłoża i wykonania dylatacji o długości ~1,4m sznurem uszczelniającym z wypełnieniem elastyczną masą uszczelniającą, wykończoną listwą dylatacyjną do tynków cienkowarstwowych | m2 | 2.55
42 | Dostawa i montaż listwy maskującej drewnianej ~100x30mm ( szerokość listwy dostosować do zakrycia dylatacji), krawędź 1x zaokrąglona, powierzchnia gładka, zaimpregnowana przed czynnikami biologicznymi, kolor zgodny z stolarką drzwiową | mb | 5.5
43 | Przygotowanie płyt piaskowca pod ponowny montaż wraz z montażem przy ościeżnicy drzwiowej, szerokość płyt ~20cm, materiał znajduje się na obiekcie | mb | 5
44 | Koszty związane z pełnieniem funkcji kierownika budowy oraz kosztów związanych z obsługą inwestycji | kpl | 1
45 | Wywóz i utylizacja materiałów powstałych w trakcie wykonywania robót, stanowią własność Wykonawcy | kpl | 1