## Arkusz1
Załącznik nr 1B do SWZ -część 2 materiały elektryczne
PU-2380-066-061-066-2025-IM
Załącznik nr 2 – materiały elektryczne do umowy nr C-I-2310- /2025
Lp. | Produkty | j.m. | Ilość | Cena jednostkowa brutto | Wartość
1 | 2 | 3 | 4 | 5 | 6 (kol. 4 x kol. 5)
1 | Elektrozaczep rewersyjny 1411 12V DC typu łucznik lub równoważny. Za równoważny zamawiający uznaje produkt, który spełnia następujące parametry potwierdzone dostarczoną przez Wykonawcę kartą techniczną lub innym równoważnym dokumentem producenta : NO bez prądu otwarty, zamknięcie następuje po podaniu napięcia, elektrozaczep do pracy ciągłej, obudowa symetryczna do drzwi prawych i lewych, kategoria użytkowania klasa 3 (do budynków publicznych), przeznaczony do stosowania w wąskich profilach np. aluminiowych, szerokość – 16,5mm głębokość – 29mm wysokość – 67mm, zapadka z regulacją w zakresie min. 4mm, standardowy rozstaw śrub montażowych 52,5mm, deklaracja zgodności z CE. | szt | 15 |  | 0
2 | Elektrozaczep rewersyjny 1411 RF12V DC typu łucznik lub równoważny. Za równoważny zamawiający uznaje produkt, który spełnia następujące parametry potwierdzone dostarczoną przez Wykonawcę kartą techniczną lub innym równoważnym dokumentem producenta: typu radialnego, którego konstrukcja pozwala na montaż przy mniejszym podcięciu ościeżnicy, awersyjny NC bez prądu zamknięty i rewersyjny NO bez prądu otwarty, elektrozaczep do pracy ciągłej, obudowa symetryczna do drzwi prawych i lewych, kategoria użytkowania klasa 3 (do budynków publicznych), przeznaczony do stosowania w wąskich profilach np. aluminiowych, szerokość – 16,5mm głębokość – 29mm wysokość – 67mm, zapadka z regulacją w zakresie min. 2mm, standardowy rozstaw śrub montażowych 52,5mm, deklaracja zgodności z CE. | szt | 20 |  | 0
3 | Elektrozaczep zwykły 1410 12-24V AC/DC typu łucznik lub równoważny. Za równoważny zamawiający uznaje produkt, który spełnia następujące parametry potwierdzone dostarczoną przez Wykonawcę kartą techniczną lub innym równoważnym dokumentem producenta: zasilany prądem przemiennym / stałym, awersyjny NC bez prądu zamknięty, zamknięcie następuje po podaniu napięcia, elektrozaczep do pracy ciągłej, obudowa symetryczna do drzwi prawych i lewych, kategoria użytkowania klasa 3 (do budynków publicznych), przeznaczony do stosowania w wąskich profilach np. aluminiowych, szerokość – 16,5mm głębokość – 29mm wysokość – 67mm, zapadka z regulacją w zakresie min. 4mm, standardowy rozstaw śrub montażowych 52,5mm, deklaracja zgodności z CE. | szt | 60 |  | 0
4 | Gniazdo podtynkowe, pojedyncze z bolcem, białe, stopień ochrony IP-20,napięcie znamionowe: 250 V ,prąd znamionowy: 16 A, rodzaj podłączenia: zaciski śrubowe | szt | 368 |  | 0
5 | Gniazdo podtynkowe, podwójne z bolcem , białe, Stopień ochrony IP-20, materiał: tworzywo sztuczne, napięcie znamionowe: 250 V, Prąd znamionowy 16 A, rodzaj podłączenia: zaciski śrubowe, ramka w zestawie, szerokość: 90 mm, wysokość: 81 mm , głębokość: 38 mm | szt | 544 |  | 0
6 | Końcówka konektorowa żeńska N 6,3-2,5 | szt | 300 |  | 0
7 | Końcówka konektorowa męska N 6,3-2,5 | szt | 100 |  | 0
8 | Końcówka tulejkowa izolowana HI 2x1/10 | szt | 300 |  | 0
9 | Końcówka tulejkowa izolowana HI 1,5/10 niebieska | szt | 300 |  | 0
10 | Końcówka tulejkowa izolowana HI 1,5/10 czerwona | szt | 300 |  | 0
11 | Końcówka tulejkowa izolowana HI 2x1,5/12szara | szt | 300 |  | 0
12 | Końcówka tulejkowa izolowana HI 2,5/10 niebieska | szt | 300 |  | 0
13 | Końcówka tulejkowa izolowana HI 2,5/10 czerwona | szt | 300 |  | 0
14 | Końcówka tulejkowa izolowana HI 2x2,5/12 szara | szt | 300 |  | 0
15 | Końcówka tulejkowa izolowana HI 4/10 szara | szt | 300 |  | 0
16 | Końcówka tulejkowa izolowana HI 6/10 szara | szt | 300 |  | 0
17 | Końcówka tulejkowa izolowana HI 2x4/14 szara | szt | 200 |  | 0
18 | Końcówka tulejkowa izolowana HI 2x6/14 szara | szt | 300 |  | 0
19 | Końcówka widełkowa izolowana KWI 2,5/4 | szt | 100 |  | 0
20 | Końcówka widełkowa izolowana KWI 2,5/5 | szt | 100 |  | 0
21 | Końcówka widełkowa izolowana KW 6/4 | szt | 100 |  | 0
22 | Końcówka widełkowa izolowana KW 6/5 | szt | 100 |  | 0
23 | Końcówka widełkowa izolowana KW | szt | 100 |  | 0
24 | Kostka elektryczna LFT 12 4.0 | szt | 20 |  | 0
25 | Lampa liniowa biała natynkowa Led 120cm 36W + źródło światła 3000-4000K | szt | 115 |  | 0
26 | Lampa liniowa biała natynkowa Led 120cm 50W + źródło światła 3000-4000K | szt | 142 |  | 0
27 | Listwa zaciskowa 12-torowa pomarańczowa 2,5mm2 | szt | 10 |  | 0
28 | Listwa zaciskowa 12-torowa pomarańczowa 4mm2 | szt | 10 |  | 0
29 | Listwa zaciskowa 12-torowa pomarańczowa 6mm2 | szt | 10 |  | 0
30 | Naświetlacz Led, zewnętrzny, z czujnikiem ruchu 50W, 4000K-65000K, IP65 | szt | 131 |  | 0
31 | Naświetlacz LED LFL 250 100W 4000K | szt | 20 |  | 0
32 | Naświetlacz LED LFL 250 50W 4000K | szt | 20 |  | 0
33 | Oprawa LED spełniająca następujące parametry, potwierdzone dostarczoną przez Wykonawcę kartą techniczną bądź innym równoważnym dokumentem producenta: biała, kwadratowa 24x24x8mm, około 1400Lm, około 18W, IP20, 3000-4000K. | szt | 20 |  | 0
34 | Oprawa LED spełniająca następujące parametry, potwierdzone dostarczoną przez Wykonawcę kartą techniczną bądź innym równoważnym dokumentem producenta: biała, kwadratowa 30x30x8mm, około 1700Lm, około 24W, IP20, 3000-4000K. | szt | 20 |  | 0
35 | Oprawa hermetyczna do świetlówek LED, 2x18W, T8, 1200 mm, G13, IP65 + źródło światła 4000-4500K | szt | 127 |  | 0
36 | Oprawa hermetyczna do świetlówek LED, 2x9W, T8, 600mm, G13, IP65 + źródło światła 4000-4500K | szt | 79 |  | 0
37 | Oprawa liniowa biała, natynkowa, do świetlówek LED 2x36W, T8, 1200mm, G13, z wymiennym źródłem światła 4000K, zasilanie jednostronne, materiał klosza: PS; materiał obudowy: stal, tworzywo sztuczne, IP65. | szt | 30 |  | 0
38 | Oprawa natynkowa zewnętrzna Led około 18W, biała+źródło światła, okrągła, biała, średnica ok. 30cm | szt | 106 |  | 0
39 | Oprawa LED spełniająca następujące parametry, potwierdzone dostarczoną przez Wykonawcę kartą techniczną bądź innym równoważnym dokumentem producenta: rastrowa natynkowa 2x120cm, T8, G13, IP20 z ramką do montażu | szt | 269 |  | 0
40 | Oprawa LED spełniająca następujące parametry, potwierdzone dostarczoną przez Wykonawcę kartą techniczną bądź innym równoważnym dokumentem producenta: rastrowa natynkowa, 4x60cm, 60x60cm, T8, G13, IP20, z ramką montażową | szt | 192 |  | 0
41 | Oprawa LED spełniająca następujące parametry, potwierdzone dostarczoną przez Wykonawcę kartą techniczną bądź innym równoważnym dokumentem producenta:rastrowa, podtynkowa 4x60cm, 60x60cm T8, G13, IP20 | szt | 110 |  | 0
42 | Panel Led spełniający następujące parametry, potwierdzone dostarczoną przez Wykonawcę kartą techniczną bądź innym równoważnym dokumentem producenta:3200Lm 40W 120x30 z ramką N/T, biały, barwa biała neutralna 4000K, z zasilaczem, żywotność min 30000h | szt | 362 |  | 0
43 | Panel Led spełniający następujące parametry, potwierdzone dostarczoną przez Wykonawcę kartą techniczną bądź innym równoważnym dokumentem producenta: 3200Lm 40W 60x60 z ramką NT, biały, barwa biała neutralna 4000K, z zasilaczem, żywotność min 30000h | szt | 441 |  | 0
44 | Panel Led spełniający następujące paramtery, potwierdzone dostarczoną przez Wykonawcę kartą techniczną bądź innym równoważnym dokumentem producenta: 3200Lm 40W 60x60 P/T , biały, barwa biała neutralna 4000K, z zasilaczem, żywotność min 30000h | szt | 374 |  | 0
45 | Plafon sufitowy, okrągły, biały, barwa biała neutralna + źródło światła Led (10-12W), średnica ok. 30cm | szt | 342 |  | 0
46 | Plafon sufitowy, okrągły, z czujnikiem ruchu, barwa biała + źródło światła led, średnica ok. 30cm | szt | 80 |  | 0
47 | Przedłużacz bębnowy spełniający następujące parametry, potwierdzone dostarczoną przez Wykonawcę kartą techniczną bądź innym równoważnym dokumentem producenta:25 metrów, 4 gniazda 230 z klapką, obudowa metalowa, przewód 3G2,5 guma, zabezpieczenie przed przegrzaniem, współczynnik ochrony nie mniejszy niż IP44 | szt | 1 |  | 0
48 | Przedłużacz bębnowy spełniający następujące parametry, potwierdzone dostarczoną przez Wykonawcę kartą techniczną bądź innym równoważnym dokumentem producenta:30 metrów, 4 gniazda 230 z klapką, obudowa metalowa, przewód 3G2,5 guma, zabezpieczenie przed przegrzaniem, współczynnik ochrony nie mniejszy niż IP44 | szt | 1 |  | 0
49 | Przedłużacz bębnowy spełniający następujące parametry, potwierdzone dostarczoną przez Wykonawcę kartą techniczną bądź innym równoważnym dokumentem producenta:50 metrów, 4 gniazda 230 z klapką, obudowa metalowa, przewód 3G2,5 guma, zabezpieczenie przed przegrzaniem, współczynnik ochrony nie mniejszy niż IP44 | szt | 3 |  | 0
50 | Przedłużacz (listwa zasilająca) 3m, 5 gniazd, z uziemieniem, z wyłącznikiem | szt | 320 |  | 0
51 | Przedłużacz (listwa zasilająca) 5m, 5 gniazd, z uziemieniem, z wyłącznikiem | szt | 380 |  | 0
52 | Przewód elektryczny YDYP 2x1.0 450W | szt | 100 |  | 0
53 | Przewód LGY 1x6 czarny | mb | 100 |  | 0
54 | Przewód LGY 1x6 niebieski | mb | 100 |  | 0
55 | Przewód LGY 1x6 żółto zielony | mb | 100 |  | 0
56 | Przewód OMY 2x0,75 | mb | 100 |  | 0
57 | Przewód OMY 3x1 | mb | 100 |  | 0
58 | Przewód OMY 3x1,5 | mb | 100 |  | 0
59 | Przewód OMY 3x2,5 | mb | 100 |  | 0
60 | Przewód OW 5x2,5 | mb | 200 |  | 0
61 | Przewód OWY 5x2,5/H05VV-F | mb | 100 |  | 0
62 | Przewód YDY okrągły 3x1,5 | mb | 220 |  | 0
63 | Przewód YDY okrągły 3x2,5 | mb | 200 |  | 0
64 | Przewód YDY okrągły 4x1,5 | mb | 100 |  | 0
65 | Przewód YDY okrągły 5x2,5 | mb | 100 |  | 0
66 | Przewód YDYP 3x1,5 | mb | 100 |  | 0
67 | Przewód YDYP 3x2,5 | mb | 100 |  | 0
68 | Przewód YDYP 4x1,5 | mb | 100 |  | 0
69 | Przewód YKY 3x1,5 | mb | 100 |  | 0
70 | Przewód YKY 3x2,5 | mb | 100 |  | 0
71 | Przewód YKY 5x2,5 | mb | 100 |  | 0
72 | Puszka głęboka podtynkowa do GK, PV60D | szt | 60 |  | 0
73 | Puszka głęboka, podwójna, podtynkowa do GK, 2x60D | szt | 30 |  | 0
74 | Rozdzielnica hermetyczna spełniająca następujące parametry, potwierdzone dostarczoną przez Wykonawcę kartą techniczną bądź innym równoważnym dokumentem producenta: RH-12, listwy zaciskowe, wspornik TH35, IK07, 1000V DC, IP65; wymiary: 330mmx260mmx138mm; kolor biały, wykonane z materiału ABS/PC; temperatura pracy -25°C do 60°C, napięcie 230/400V AC; maksymalny przekrój przewodu 10mm | szt | 6 |  | 0
75 | Rozdzielnica hermetyczna spełniająca następujące parametry, potwierdzone dostarczoną przez Wykonawcę kartą techniczną bądź innym równoważnym dokumentem producenta: RH-24, listwy zaciskowe, wspornik TH35, IK07, 1000V DC, IP65; wymiary: 330mmx420mmx138mm; kolor biały, wykonane z materiału ABS/PC; temperatura pracy -25°C do 60°C, napięcie 230/400V AC; maksymalny przekrój przewodu 10mm | szt | 2 |  | 0
76 | Rozdzielnica hermetyczna spełniająca następujące parametry, potwierdzone dostarczoną przez Wykonawcę kartą techniczną bądź innym równoważnym dokumentem producenta: RH-6, listwy zaciskowe, wspornik TH35, IK07, 1000V DC, IP65; wymiary: 225mmx260mmx138mm; kolor biały; wykonanie z materiału ABS/PC; temperatura pracy -25°C do 60°C; napięcie 230/400V AC; maksymalny przekrój przewodu 10mm | szt | 4 |  | 0
77 | Rozdzielnica hermetyczna spełniająca następujące parametry, potwierdzone dostarczoną przez Wykonawcę kartą techniczną bądź innym równoważnym dokumentem producenta: RH-8, listwy zaciskowe, wspornik TH35, IK07, 1000V DC, IP65; wymiary: 260mmx260mmx138mm; kolor biały; wykonanie z materiału ABS/PC; temperatura pracy -25°C do 60°C; napięcie 230/400V AC; maksymalny przekrój przewodu 10mm | szt | 6 |  | 0
78 | Rozdzielnica stacjonarna z tworzywa spełniająca następujące parametry, potwierdzone dostarczoną przez Wykonawcę kartą techniczną bądź innym równoważnym dokumentem producenta: 2*32/5 2GS IP54, bez zabezpieczeń; gniazdo wtykowe CEE 32A: 2x32A 5p 400V; liczba gniazd ze stykiem ochronnym (typ F): 2; rodzaj zabezpieczenia: wyłącznik nadprądowy; materiał obudowy: tworzywo sztuczne; średnica przepustu kablowego: M32; rodzaj obsługi: montaż ścienny; kolor: szary; wysokość: 320mm, szerokość: 222mm, głębokość: 140mm; (typu PCE, Adamów lub równoważne) | szt | 3 |  | 0
79 | Starter S1 4-65W | szt | 790 |  | 0
80 | Starter S2 4-22W | szt | 800 |  | 0
81 | Świetlówka spełniająca następujące parametry, potwierdzone dostarczoną przez Wykonawcę kartą techniczną bądź innym równoważnym dokumentem producenta: 18W, typu Osram lub równoważny. Za równoważny zamawiający uznaje produkt, który spełnia następujące warunki: T8, G13, 60cm, 4000K, min 1300lm, trwałość nominalna: min 20 000h, temperatura barwowa 840, częstotliwość wejścia: 50-60Hz, napięcie: 220-240V, wskaźnik oddawania barw>80 | szt | 2155 |  | 0
82 | Świetlówka spełniająca następujące parametry, potwierdzone dostarczoną przez Wykonawcę kartą techniczną bądź innym równoważnym dokumentem producenta: 36W, typu Osram lub równoważny. Za równoważny zamawiający uznaje produkt, który spełnia następujące warunki: T8, G13, 120cm, 4000K, min 3300lm, trwałość nominalna: min 20 000h, temperatura barwowa 840, częstotliwość wejścia: 50-60Hz, napięcie: 220-240V, wskaźnik oddawania barw>80 | szt | 1145 |  | 0
83 | Świetlówka spełniająca następujące parametry, potwierdzone dostarczoną przez Wykonawcę kartą techniczną bądź innym równoważnym dokumentem producenta: LED 16W, typu Osram lub równoważny. Za równoważny zamawiający uznaje produkt, który spełnia następujące warunki:T8, G13, 120cm, 4000K, trwałość nominalna: min 30 000h, min 1800lm, częstotliwość wejścia: 50-60Hz, napięcie 220-240V, wskaźnik oddawania barw>80, | szt | 1340 |  | 0
84 | Świetlówka spełniająca następujące parametry, potwierdzone dostarczoną przez Wykonawcę kartą techniczną bądź innym równoważnym dokumentem producenta: LED 8-9W, typu Osram lub równoważny. Za równoważny zamawiający uznaje produkt, który spełnia następujące warunki:T8, G13, 60cm, 4000K, trwałość nominalna: min 30 000h, min 900lm, częstotliwość wejścia: 50-60Hz, napięcie 220-240V, wskaźnik oddawania barw>80, | szt | 2260 |  | 0
85 | Świetlówka typu F38W2D/835 tzw. obwarzanki, 4-piny, barwa światła ciepła | szt | 25 |  | 0
86 | Szyna łączeniowa widełkowa 3P 80A 12mm2 (12mod.) | szt | 5 |  | 0
87 | Taśma izolacyjna czarna 19mm x 20mb | szt | 100 |  | 0
88 | Uchwyt do przewodu YDY okrągły 3x1,5 (opak. 50 szt.) | opak. | 2 |  | 0
89 | Włącznik światła jednoklawiszowy natynkowy, biały, stopień ochrony IP20, napięcie znamionowe 250V, rodzaj przyłącza: zaciski śrubowe | szt | 20 |  | 0
90 | Włącznik światła dwuklawiszowy, natynkowy, biały, stopień ochrony IP20, napięcie znamionowe 250V, rodzaj przyłącza: zaciski śrubowe | szt | 20 |  | 0
91 | Wyłącznik róznicowoprądowy spełniający następujące parametry, potwierdzone dostarczoną przez Wykonawcę kartą techniczną bądź innym równoważnym dokumentem producenta: typu Hager lub równoważny. Za równoważny zamawiający uznaje produkt, który spełnia następujące warunki: układ biegunów 1P+N; prąd znamionowy 25A; znamionowy prąd różnicowy 30mA; zdolność wyłączania i otwierania ldm 1,50 kA; znamionowy warunkowy prąd zwarciowy lcn zgodnie z EN61008-1 - 6kA; typ napięcia zasilania – AC; typ połączenia dolnego aparatury modułowej: biconnect; przekrój wejścia i wyjścia ze śrubami, dla przewodów litych: 1-25mm2; przekrój poprzeczny wejścia i wyjścia ze śrubami dla przewodów elastycznych: 1-16mm2; wytrzymałość elektryczna (liczba cykli): min 2000; wytrzymałość mechaniczna (liczba cykli): min 4000; wysokość 83mm, szerokość 35mm, głębokość 70mm - wymiary dostosowane do istniejących szyn montażowych w rozdzielniach zamawiającego | szt | 10 |  | 0
92 | Wyłącznik róznicowoprądowy spełniający następujące parametry, potwierdzone dostarczoną przez Wykonawcę kartą techniczną bądź innym równoważnym dokumentem producenta: typu Hager lub równoważny. Za równoważny zamawiający uznaje produkt, który spełnia następujące warunki:, układ biegunów 3P+N; prąd znamionowy 63A; znamionowy prąd różnicowy 30mA; zdolność wyłączania i otwierania ldm 1,50 kA; znamionowy warunkowy prąd zwarciowy lcn zgodnie z EN61008-1 - 6kA; typ napięcia zasilania – AC; typ połączenia dolnego aparatury modułowej: biconnect; przekrój wejścia i wyjścia ze śrubami, dla przewodów litych: 1-25mm2; przekrój poprzeczny wejścia i wyjścia ze śrubami dla przewodów elastycznych: 1-16mm2; wytrzymałość elektryczna (liczba cykli): min 2000; wytrzymałość mechaniczna (liczba cykli): min 4000; wysokość 83mm, szerokość 70mm, głębokość 70mm - wymiary dostosowane do istniejących szyn montażowych w rozdzielniach zamawiającego | szt | 5 |  | 0
93 | Wyłącznik nadprądowy spełniający następujące parametry, potwierdzone dostarczoną przez Wykonawcę kartą techniczną bądź innym równoważnym dokumentem producenta: typu Hager lub równoważny. Za równoważny zamawiający uznaje produkt, który spełnia następujące warunki: MCB lcn=6000A 1P B 10A; znamionowe napięcie udarowe Uimp 4000V; przekrój wejścia i wyjścia ze śrubami, dla przewodów litych: 1-35 mm2; przekrój poprzeczny wejścia i wyjścia ze śrubami dla przewodów elastycznych: 1-25 mm2; przekrój poprzeczny wejścia ze śrubami, dla przewodów elastycznych: 1- 25 mm2; przekrój poprzeczny wejścia ze śrubami, dla przewodów litych: 1-35 mm2; typ połączenia dolnego aparatury modułowej: biconnect; możliwość montażu 360°; zakres temperatur pracy: -25 -70°C; całkowite straty mocy dla prądu znaomionowego: 2,75W; typ połączenia: zacisk śrubowy; wysokość 83mm; szerokość 70mm; głębokość 70mm - wymiary dostosowane do istniejących szyn montażowych w rozdzielniac zamawiającego | szt | 12 |  | 0
94 | Wyłącznik nadprądowy spełniający następujące parametry, potwierdzone dostarczoną przez Wykonawcę kartą techniczną bądź innym równoważnym dokumentem producenta: typu Hager lub równoważny. Za równoważny zamawiający uznaje produkt, który spełnia następujące warunki: MCB lcn=6000A 1P C 16A; znamionowe napięcie udarowe Uimp 4000V; przekrój wejścia i wyjścia ze śrubami, dla przewodów litych: 1-35 mm2; przekrój poprzeczny wejścia i wyjścia ze śrubami dla przewodów elastycznych: 1-25 mm2; przekrój poprzeczny wejścia ze śrubami, dla przewodów elastycznych: 1- 25 mm2; przekrój poprzeczny wejścia ze śrubami, dla przewodów litych: 1-35 mm2; typ połączenia dolnego aparatury modułowej: biconnect; możliwość montażu 360°; zakres temperatur pracy: -25 -70°C; typ połączenia: zacisk śrubowy; wysokość 83mm; szerokość 17,50mm; głębokość 70mm - wymiary dostosowane do istniejących szyn montażowych w rozdzielniach zamawiającego | szt | 12 |  | 0
95 | Wyłącznik nadprądowy spełniający następujące parametry, potwierdzone dostarczoną przez Wykonawcę kartą techniczną bądź innym równoważnym dokumentem producenta: typu Hager lub równoważny. Za równoważny zamawiający uznaje produkt, który spełnia następujące warunki: MCB lcn=6000A 1P C 16A; znamionowe napięcie udarowe Uimp 4000V; przekrój wejścia i wyjścia ze śrubami, dla przewodów litych: 1-35 mm2; przekrój poprzeczny wejścia i wyjścia ze śrubami dla przewodów elastycznych: 1-25 mm2; przekrój poprzeczny wejścia ze śrubami, dla przewodów elastycznych: 1- 25 mm2; przekrój poprzeczny wejścia ze śrubami, dla przewodów litych: 1-35 mm2; typ połączenia dolnego aparatury modułowej: biconnect; możliwość montażu 360°; zakres temperatur pracy: -25 -70°C; typ połączenia: zacisk śrubowy; wysokość 83mm; szerokość 17,50mm; głębokość 70mm - wymiary dostosowane do istniejących szyn montażowych w rozdzielniach zamawiającego | szt | 12 |  | 0
96 | Złączka szynowa 2-przewodowa 35mm2 niebieska NOWA ZSG 1-35 | szt | 10 |  | 0
97 | Złączka szynowa 2-przewodowa 35mm2 szara NOWA ZSG 1-36 | szt | 10 |  | 0
98 | Złączka szynowa 2-przewodowa 35mm2 żółto-zielona NOWA ZSG 1-37 | szt | 10 |  | 0
99 | Złączka Wago 2,5mm x 2; do przewodów sztywnych, do przewodów jednodrutowych, kolor obudowy przeźroczysty, kolor pokrywy pomarańczowy, | szt | 1500 |  | 0
100 | Złączka Wago 2,5mm x 3; do przewodów sztywnych, do przewodów jednodrutowych, kolor obudowy przeźroczysty, kolor pokrywy pomarańczowy, | szt | 1500 |  | 0
101 | Złączka Wago 2,5mm x 4; do przewodów sztywnych, do przewodów jednodrutowych, kolor obudowy przeźroczysty, kolor pokrywy pomarańczowy, | szt | 1000 |  | 0
102 | Złączka Wago 2,5mm x 5; do przewodów sztywnych, do przewodów jednodrutowych, kolor obudowy przeźroczysty, kolor pokrywy pomarańczowy, | szt | 500 |  | 0
103 | Złączka Wago 2,5mm x 2 (zamykana na linkę) | szt | 300 |  | 0
104 | Złączka Wago 2,5mm x 3 (zamykana na linkę) | szt | 500 |  | 0
105 | Złączka Wago 2,5mm x 4 (zamykana na linkę) | szt | 300 |  | 0
106 | Złączka Wago 2,5mm x 5 (zamykana na linkę) | szt | 100 |  | 0
107 | Złączka wodoodporna hermetyczna mufa kablowa, 3-pin, OKFD4 3x1,5 | szt | 10 |  | 0
108 | Złączka wodoodporna hermetyczna mufa kablowa, 5-pin, OKFD4 5x2,5 | szt | 10 |  | 0
109 | Żarówka spełniająca następujące parametry, potwierdzone dostarczoną przez Wykonawcę kartą techniczną bądź innym równoważnym dokumentem producenta: LED 8-9W, 230V, E27, kulka, mleczna, 4000K, min 800lm, średnia trwałość znamionowa min 15000h | szt | 707 |  | 0
110 | Żarówka spełniająca następujące parametry, potwierdzone dostarczoną przez Wykonawcę kartą techniczną bądź innym równoważnym dokumentem producenta: LED 13-15W, 230V, E27, kulka, mleczna, 4000K, min 1500lm, średnia trwałość znamionowa min 15000h | szt | 1037 |  | 0
111 | Żarówka spełniająca następujące parametry, potwierdzone dostarczoną przez Wykonawcę kartą techniczną bądź innym równoważnym dokumentem producenta: LED 18-19W, 230V, E27, kulka, mleczna, 4000K, min 2400lm, średnia trwałość znamionowa min 15000h | szt | 800 |  | 0
112 | Żarówka spełniająca następujące parametry, potwierdzone dostarczoną przez Wykonawcę kartą techniczną bądź innym równoważnym dokumentem producenta: Led E14 7W, barwa biała neutralna, kulka (typu Osram lub równoważne) | szt | 451 |  | 0
113 | Żarówka spełniająca następujące parametry, potwierdzone dostarczoną przez Wykonawcę kartą techniczną bądź innym równoważnym dokumentem producenta: LED D18W/840, 4-piny (w rzędzie) 2G11, mleczna, 4000K, min 1175lm, średnia trwałość znamionowa min 7500h | szt | 25 |  | 0
114 | Żarówka spełniająca następujące parametry, potwierdzone dostarczoną przez Wykonawcę kartą techniczną bądź innym równoważnym dokumentem producenta:LED 7W, E14, świeczka, 4000K, min 800lm, średnia trwałość znamionowa min 1500h | szt | 20 |  | 0
|  | Razem suma kolumny 6 |  |  | 0
………………………………………………………………………….
(podpis Wykonawcy bądź upełnomocnionego przedstawiciela Wykonawcy) Kwalifikowany podpis elektroniczny lub podpis zaufany lub podpis osobisty