## kosztorys ofertowy
KOSZTORYSO OFERTOWY
WYKONANIE REMONTU NAWIERZCHNI BITUMICZNEJ DROGI POWIATOWEJ 1418 G odc. m. Kolonia
dł. 1,6 km srednia szerokość 6,1 m , (3 odcinki)
Lp. | Wyszczególnienie elementów | Jednostka |  | Cena jednost. Netto | Wartość netto
| rozliczeniowych | nazwa | ilość | zł | zł
1 | 2 | 3 | 4 | 5 | 6
I
1 | Remont cząstkowy nawierzchni bitumicznych mieszanką mineralno-bitumiczną gr. 4 cm - rozbiórka nawierzchni poprzez frezowanie | m2 | 500
5 | Frezowanie istniejącej nawierzchni bitumicznej o średniej grubości 2 cm | m2 | 9800
6 | Oczyszczenie warstw konstrukcyjnych mechanicznie | m2 | 9800
7 | Skropienie warstw konstrukcyjnych emulsją asfaltową | m2 | 9800
8 | Warstwa wiążąca z betonu asfaltowym AC8 śr.2 cm | m2 | 9800
9 | Wykonanie warstwy przeciwspękaniowej | m2 | 8000
10 | Wykonanie warstwy ścieralnej z grub. 4 cm o uziarnieniu AC8 na wjazdach | m2 | 200
11 | Wykonanie warstwy ścieralnej grub. 4 cm AC 8 | m2 | 9800
14 | Uzupełnienie i profilowanie poboczy z destruktu bitum stabilizowanego mechanicznie | m2 | 1400
19 | Wykonanie regulacji nawierzchni zjazdów z kostki betonowej gr. 8 cm na podsypce cem. -piaskowej | m2 | 250
22 | Oczyszczenie rowów przydrożnych, śr. 30 cm | mb | 400
Razem netto
| Należny podatek VAT | % | 23
RAZEM BRUTTO