## przedmiar
ZMODYFIKOWANY (I) Załącznik nr 9 do SWZ CUW.PK.343.6.2025
Przedmiar robót
Przebudowa drogi powiatowej nr 1592N na odcinku Barciany– Pastwiska - etap V (od km 1+737 do km 2+534)
Lp. | Wyszczególnienie elementów rozliczeniowych | Jednostka | Ilość
1 | 2 | 3 | 4
1 | ROBOTY PRZYGOTOWAWCZE | x | x
| Roboty przygotowawcze i roboty towarzyszące | x | x
1.1 | Otworzenie trasy i punktów wysokościowych oraz geodezja powykonawcza | km | 0.794
1.2 | Mechaniczne i ręczne karczowanie krzaków i samosiewów (krzaki i podszycia o małej gęstości) | ha | 0.15
2 | ROBOTY ZIEMNE | x | x
2.2 | Formowanie i zagęszczenie nasypów o wys. do 0,5 m spycharkami w gruncie kat. I-II | m2 | 297
2.3 | Przepusty rurowe pod zjazdami - ławy fundamentowe żwirowe gr. 20cm, przepust rurowy z rury strukturalnej o SN>=8kN/m2 z tworzywa śr. 40cm, wyloty obrukowane kamieniem naturalnym i zaspinowane zaprawa cementową: w km 1+805: km 1+985: km 2+260 - szt.3 | m | 27
2.4 | Przepusty rurowe na sieci obcej - podsypka piaskowa gr. 15cm, przepust rurowy z rura dwudzielna RHDPE 110/6.3 - w km 2+260 i km 2+525 | m | 18
3 | PODBUDOWY | x | x
| Podbudowy pod drogę i zjazdy | x | x
3.1 | Profilowanie i zagęszczanie podłoża w korycie pod warstwy konstrukcyjne nawierzchni drogi i zjazdów, wykonywane mechanicznie, kategoria gruntu II-VI, walec statyczny Uwaga: załozono położenie projektowanych warstw konstrukcji drogi o grubości łącznej 0,42 m na istniejącej nawierzchni kruszywowej drogi, dlatego w załączonym przedmiarze robót nie uwzględniono pozycji kosztorysowej z zakresu korytowania. | m2 | 4367
3.2 | Wzmocnienie podłoża gruntowego geotkaniną LF35/35, szerokość warstwy 5,50 m | m2 | 4367
3.3 | Warstwa wyrównawcza z pospółki, zagęszczenie mechaniczne, grubość warstwy po zagęszczeniu 10 cm (szerokość warstwy 5,50 m, z poboczami) | m2 | 4367
3.4 | Stabilizacja geosiatką komórkową wys. 10 cm - wypełnienie pospółką (wielkość komórki w geosiatce komórkowej nie większa od 356mm) | m2 | 4367
3.5 | Nadsypka z kruszywa niezwiązanego C50/30, warstwa dolna, po uwałowaniu 10 cm, szerokość warstwy 5,50 m | m2 | 4367
3.6 | Nadsypka z kruszywa niezwiązanego C50/30, warstwa dolna, po uwałowaniu 30 cm na zjazdach - szt. 8 | m2 | 228
3.7 | Mechaniczne oczyszczenie i skropienie emulsją asfaltową na zimno pod warstwę wiążącą (ze zjazdami) , zużycie emulsji 0,5 kg/m2 | m2 | 3920
3.8 | Mechaniczne oczyszczenie i skropienie emulsją asfaltową na zimno pod warstwę ścieralną, zużycie emulsji 0,5 kg/m2 | m2 | 3905
4 | NAWIERZCHNIE | x | x
| Nawierzchnia drogi i zjazdów | x | x
4.1 | Nawierzchnia z betonu asfaltowego AC16W, warstwa wiążąca asfaltowa, gr. 4cm (ze zjazdami) | m2 | 3845
4.2 | Nawierzchnia z betonu asfaltowego AC16W, każdy nast. 1 cm warstwy - docelowo 3 cm | m2 | 3845
4.3 | Nawierzchnia z betonu asfaltowego AC11S, warstwa ścieralna asfaltowa, gr. 4cm (ze zjazdami) | m2 | 3825
4.4 | Nawierzchnia z betonu asfaltowego AC11S, każdy nast. 1 cm warstwy | m2 | 3825
5 | ROBOTY WYKOŃCZENIOWE | x | x
5.1 | Oczyszczenie rowów z namułu, z profilowaniem dna i skarp, grubość namułu 30 cm | m | 1378
5.2 | Wykonanie pobocza z kruszywa niezwiązanego C50/30,grubość warstwy po zagęszczeniu 12cm (V=95,3m3) | m2 | 794
6 | URZĄDZENIA BEZPIECZEŃSTWA RUCHU | x | x
| Oznakowanie pionowe | x | x
6.1 | Wkopanie słupków stalowych do znaków drogowych (istniejące 4szt.) | szt. | 4
6.2 | Ustawienie słupków do znaków drogowych z rur stalowych ocynkowanych o średnicy 60,3mm z kotwą, dł. 350cm - wg. SOR | szt | 6
6.3 | Tablice znaków drogowych ocynkowane, II generacji, typ średni (znak: (A-1, B-33 szt. 2, B-34 szt. 2, E-17a, E-18a, A-2) - wg. SOR) | szt. | 8
6.4 | Betonowanie słupków stalowych do znaków drogowych | m3 | 0.16
6.5 | Wykonanie i montaż tablicy programu RFRD (120x180cm, dwa słupki dł.4m) - wg. Załacznika do SWZ | szt. | 1