## przedmiar szczeg.
EZP.271.6.2025 |  |  |  |  | Załącznik nr 5
Kosztorys ofertowy
Wymiana dylatacji pomiędzy częścią żelbetową i stalową estakady, na filarze rozdzielczym nr 74a na obu jezdniach oraz nr 76a na jezdni w kierunku obwodnicy Estakady Kwiatkowskiego w Gdyni
Szczegółowy przedmiar robót
Lp. | Numer SST | Wyszczególnienie elementów rozliczeniowych | jednost. | Ilość | cena jednost. | wartość
| D.01.00.00. | ROBOTY PRZYGOTOWAWCZE
| D.01.01.00. | Odtworzenie punktów w terenie
1 | D.01.01.01a | Wyznaczenie trasy i punktów wysokościowych | komplet | 1
| D.01.02.00. | Roboty przygotowawcze
2 | D.01.02.01. | Projekt, organizacja i utrzymanie, tymczasowej organizacji ruchu na czas prowadzenia robót | kpl | 1
3 | D.01.02.04. | Rozbiórka elementów dróg ogrodzeń i przepustów
Rozbiórka zalewek bitumicznych przy dylatacjach
|  | 2 x 44,10 x 0,05 x 0,09 | m3 | 0.3969
| D.05.00.00. | NAWIERZCHNIE
4 | D.05.03.17. | Remont cząstkowy nawierzchni bitumicznej
Ułożenie nawierzchni bitumicznej na jezdni, w obrębie dylatacji
|  | 3 x 2 x (11,00 x 0,21) x 0,09 | m3 | 1.2474
| M 2.0. | ROBOTY ROZBIÓRKOWE I TRANSPORTOWE
5 | M 2.1.8. | Demontaż konstrukcji stalowej - analogia
|  | Demontaż istniejących dylatacji blokowych 3 x 14,7 | mb | 44.1
6 | M 2.2. | Wywóz i utylizacja materiałów rozbiórkowych
|  | 44,10 x 0,90 x 0,09 + 0,398 | m3 | 3.9701
| M 3.0. | Roboty betonowe i zbrojarskie
7 | M 3.2. | Beton modyfikowany
Betonowanie wnęk dylatacyjnych zaprawami niskoskrczliwymi
|  | 3 x 2 x (2,60 + 0,70) x 0,37 x 0,09 | m3 | 0.65934
8 | M 3.3. | Zbrojenie betonu stalą klasy A-lIIN
Zbrojenie wnęk dylatacyjnych na chodnikach i opaskach bezpieczeństwa, siatką z prętów Ø12 o oczkach 10x10cm
|  | 3 x 2 x [(27 + 8) x 0,35 + 4 x (2,55 + 0,85)] x 0,888 | t | 0.15
| M 6.0. | ODWODNIENIE
9 | M 6.2. | Wykonanie wpustów ściekowych-anologia
Montaż rur spustowych na filarach - szt 4
|  | 3 x 5,00m | mb | 15
| M 7.0. | NAWIERZCHNIE ŻYWICZNE
10 | M 7.1. | Nawierzchnia epoksydowo - poliuretanowa.
Ułożenie nawierzchni epoksydowo-poliuretanowej gr. 5mm na chodnikach i opaskach bezpieczeństwa
|  | 3 x 2 x (2,60 + 0,70) x 0,37 | m2 | 7.5
11 | M.7.2. | Renowacja nawierzchni epoksydowo-poliuretanowej na chodnikach i opaskach przęsła stalowego
|  | (2 x 2,60 + 1,60 ) x 2 x 175,00 | m2 | 2380
| M 8.0. | NAWIERZCHNI KAMIENNE
12 | M 8.1. | Krawężniki kamienne
Odtworzenie rozebranych krawęzników w rejonie dylatacji
|  | 3 x 2 x 2 x 0,25 | mb | 3
| M 11.0. | IZOLACJE
13 | M 11.1. | Izolacje z papy termozgrzewalnej
Wykonanie izolacji bitumicznej we wnękach dylatacyjnych
|  | 3 x 2 x (2,60 + 0,70) x 0,37 | m2 | 7.5
| M 12.0. | ŁOŻYSKA
14 | M 12.1. | Oczyszczenie i konserwacja łożysk
Oczyszczenie i konserwacja podstaw stalowych łożysk
|  | garnkowych ( 8 x 2 + 3 x 2 ) + elasomerowych 8 x 2 | szt | 38
| M. 13.0. | INIEKCJE
15 | M 13.1. | Iniekcje szczepne
Iniekcja rys i szczelin o właściwościach uszczelniająco-uciąglających
|  | 5,00 mb | mb | 5
| M 14.0. | POWŁOKI
16 | M 14.1. | Powłokowe zabezpieczenie antykorozyjne powierzchni betonowych
Oczyszczenie, lokalna reprofilacja ubytków i wykonanie powłokowego zabezpieczenia antykorozyjnego powierzchni betonowych belek oczepowych
|  | 2 x 28,20 x 2 x (3,00 + 1,50) + 2 x 2 x 1,50 x 3,00 - belki oczepowe, 2 x 4 x 7,34 x 13,00 - filary | m2 | 1288.96
| M.10.0. | DYLATACJE
17 | M.10.06. | Palczaste urządzenie dylatacyjne
Zakup i montaż nowych dylatacji palczastych w obrębie jezdni
|  | 3 x 11,00 | mb | 33
18 |  | Zakup i montaż nowych dylatacji modułowych w obrębie chodników i opasek bezpieczeństwa
|  | 3 x (2,80 + 0,90) | mb | 11.1
Razem netto
VAT
Razem brutto
............................................ dnia .....................
podpis
Wymagany jest podpis elektroniczny : kwalifikowany podpis elektroniczny LUB podpis zaufany LUB podpis osobisty Wykonawcy/Pełnomocnika