## kosztorys ofertowy
KOSZTORYS OFERTOWY "PRZEBUDOWA DROGI POWIATOWEJ NR 2085K KORYTNIKI - KRASICZYN POPRZEZ BUDOWĘ CHODNIKA W KM 0+015,08 - 0+881,50 W M. KORYTNIKI”
L.p. | Podst. wyceny STWiORB | Wyszczególnienie robót z obmiarem i lokalizacją | Jedn. | Ilość jedn. | cena jedn. | Wartość
| 01.00.00.00 | ROBOTY PRZYGOTOWAWCZE
| 01.01.01.00 | Odtworzenie (wyznaczenie) trasy i punktów wysokościowych
| 01.01.01.11 | Odtworzenie trasy i punktów wysokościowych w terenie równinnym
1 | 01.01.01.11 | Odtworzenie trasy i punktów wysokościowych w terenie równinnym - wykonanie robót związanych z przebudową drogi powiatowej: 0,87km | km | 0.87
| 01.02.01.00 | Usunięcie drzew lub krzaków
| 01.02.01.22 | Karczowanie krzewów i poszycia
2 | 01.02.01.22 | Karczowanie krzewów/żwywopłotów oraz wywiezienie pozostałości po karczowaniu: 0,01ha | ha | 0.01
| 01.02.02.00 | Zdjęcie warstwy humusu i/lub darniny
| 01.02.02.13 | Mechaniczne usunięcie warstwy ziemi urodzajnej (humusu) o gr. w-wy 30cm
3 | 01.02.02.13 | Mechaniczne zdjęcie warstwy ziemi urodzajnej (humusu), o średniej gr. w-wy do 30cm wraz z wywiezieniem w miejsce składowe do późniejszego wykorzystania - w zakresie robót drogowych: 130m3 | m3 | 130
4 | 01.02.02.13 | Mechaniczne zdjęcie warstwy ziemi urodzajnej (humusu), o średniej gr. w-wy do 30cm wraz z wywiezieniem na odkład w miejsce uzgodnione z Zamawiającym: 630m3 | m3 | 630
| 01.02.04.00 | Rozbiórki elementów dróg, ogrodzeń i przepustów
| 01.02.04.11 | Rozebranie podbudowy z kruszywa
5 | 01.02.04.11 | Rozebranie podbudowy z kruszywa o gr. 20 cm - górna warstwa podbudowy jezdni istniejącej: 1150m2 | m2 | 1150
6 | 01.02.04.11 | Rozebranie podbudowy z kruszywa o gr. 30 cm - dolna warstwa podbudowy jezdni istniejącej: 930m2 | m2 | 930
7 | 01.02.04.11 | Rozebranie podbudowy z kruszywa o gr. 30 cm (zjazdy bitumiczne oraz z kistki betonowej) - warstwa podbudowy na zjazdach: 68m2 | m2 | 68
| 01.02.04.21 | Rozebranie nawierzchni z kruszywa
8 | 01.02.04.21 | Rozebranie nawierzchni z kruszywa na zjazdach z wywiezieniem i utylizacją materiału z rozbiórki, grubość nawierzchni 15 cm: 135m2 | m2 | 135
| 01.02.04.22 | Rozebranie nawierzchni z mieszanek mineralno-asfaltowych
9 | 01.02.04.22 | Rozebranie nawierzchni z mieszanek mineralno-asfaltowych gr. do 8cm do ponownego wykorzystania materiału z rozbiórki - warstwa ścieralna/wiążąca nawierzchni dróg istniejących na odcinkach wymiany oraz poszerzenia: 1360m2 | m2 | 1360
10 | 01.02.04.22 | Rozebranie nawierzchni z mieszanek mineralno-asfaltowych gr. do 8cm do ponownego wykorzystania materiału z rozbiórki - warstwa ścieralna/wiążąca na zjazdach bitumicznych w zakresie dowiązania: 36m2 | m2 | 36
| 01.02.04.29 | Rozebranie zjazdów z kostki brukowej betonowej
11 | 01.02.04.29 | Rozebranie nawierzchni z kostki brukowej, wraz z wywiezieniem i utylizacją materiałów z rozbiórki: 32m2 | m2 | 32
| 01.02.04.40 | Rozbiórki elementów betonowych lub kamiennych
12 | 01.02.04.41 | Rozebranie krawężników betonowych na zjazdach 11m | m | 11
| 01.02.04.70 | Rozbiórki przepustów
13 | 01.02.04.71 | Rozebranie przepustów pod zjazdami z rur betonowych o średnicy do ø40 cm z wywiezieniem i utylizacją materiału z rozbiórki: 12m | m | 12
14 | 01.02.04.71 | Rozebranie przepustów pod korpusem drogowym z rur betonowych o średnicy ø50 cm z wywiezieniem i utylizacją materiału z rozbiórki: 58m | m | 58
| 01.02.04.80 | Rozbiórki elementów oznakowania pionowego i poziomego
15 | 01.02.04.81 | Rozebranie słupków do znaków drogowych wraz z ułożeniem w sposób zabezpieczający przed uszkodzeniem i kradzieżą oraz umożliwiający ponowne wbudowanie: 4szt. | szt. | 4
16 | 01.02.04.83 | Zdjęcie tarcz znaków drogowych (w sposób umożliwiający ich ponowne wykorzystanie) - tarcze znaków istniejących do przestawienia: 3szt. | szt. | 3
17 | 01.02.04.84 | Usunięcie słupków krawędziowych (w sposób pozwalający na ich ponowne wykorzystanie) 2szt. | szt. | 2
| 01.02.04.90 | Rozbiórki ścianek czołowych i ław
18 | 01.02.04.91 | Rozebranie ścianek czołowych i ław przepustów z wywiezieniem i utylizacją materiału z rozbiórki: 2m3 | m3 | 2
| 02.00.00.00 | ROBOTY ZIEMNE. WYMAGANIA OGÓLNE
| 02.01.01.00 | Wykonanie wykopów w gruntach kategorii I-VI
| 02.01.01.13 | Wykonywanie wykopów mechanicznie w gruntach kat. I÷VI z transportem urobku na odkład
19 | 02.01.01.13 | Wykonanie wykopów mechanicznie w gr. kat. I÷VI, z transportem urobku (gruntu nienadającego się do wbudowania w warstwy nasypu) poza obręb budowy wraz z jego utylizacją: 540m3 | m3 | 540
| 02.03.01.00 | Wykonanie nasypów
| 02.03.01.13 | Wykonanie nasypów w gruntach kat. I÷VI z pozyskaniem i transportem gruntu
20 | 02.03.01.13 | Wykonanie nasypów mechanicznie z gruntu niewysadzinowego pozyskanego z dokopu o wskaźniku różnoziarnistości min. 5: 630m3 | m3 | 630
| 03.00.00.00 | ODWODNIENIE KORPUSU DROGOWEGO Roboty budowlane w zakresie budowy rurociągów
| 03.02.01.10 | Kanalizacja deszczowa
| 03.02.01.11 | Wykonanie kanału deszczowego z rur PP o średnicy DN400 mm
21 | 03.02.01.11 | Wykonanie kanalizacji deszczowej z rur dwuściennych karbowanych PP o średnicy wewnętrznej 400mm wraz z wykonaniem wykopów, wykonaniem podsypki piaskowej grubości min. 20cm oraz zasypki piaskiem 0-2 mm min. do wysokosci 0,15cm ponad górę przewodu. Wykonawca zobowiązany jest przeprowadzić próbę szczelności. <L=790m> - wg rys. PZT / Plan Sytuacyjny | m | 790
| 03.02.01.23 | Wykonanie przykanalików z rur polipropylenowych PP o średnicy DN200 mm
22 | 03.02.01.23 | Wykonanie kanalizacji deszczowej z rur PP o średnicy wewnętrznej 200mm wraz z wykonaniem wykopów, wykonaniem podsypki piaskowej grubości min. 20cm oraz zasypki piaskiem 0-2 mm min. do wysokosci 0,15cm ponad górę przewodu. Wykonawca zobowiązany jest przeprowadzić próbę szczelności. <L=38 m> - wg rys. PZT / Plan Sytuacyjny | m | 38
| 03.02.01.31 | Wykonanie studni kanalizacyjnej betonowej o średnicy DN1000 mm wraz z wykonaniem wykopu
23 | 03.02.01.31 | Wykonanie studni kanalizacyjnych Sw1-Sw20; Sw22-Sw24 przelotowej systemowej z kręgów betonowych o średnicy wewnętrznej 100cm wraz z wykopem i zasypaniem. Studnie kompletne wraz z fundamentem z betonu C16/20 gr. 20 cm i izolacją. <N=23 szt> - wg rys. PZT / Plan Sytuacyjny | szt. | 23
24 | 03.02.01.31 | Wykonanie studni kanalizacyjnej Swp1 wpadowej systemowej z kręgów betonowych o średnicy wewnętrznej 100cm wraz z wykopem i zasypaniem. Studnie kompletne wraz z fundamentem z betonu C16/20 gr. 20 cm i izolacją. <N=1 szt> - wg rys. PZT / Plan Sytuacyjny | szt. | 1
25 | 03.02.01.31 | Wykonanie studni kanalizacyjnych Sw18A, przelotowej systemowej z PE o średnicy wewnętrznej 60cm wraz z wykopem i zasypaniem. Studnie kompletne wraz z fundamentem z betonu C16/20 gr. 20 cm i izolacją. <N=1 szt> - wg rys. PZT / Plan Sytuacyjny | szt. | 1
| 03.02.01.33 | Wykonanie studni kanalizacyjnej betonowej o średnicy DN1500 mm wraz z wykonaniem wykopu
26 | 03.02.01.33 | Wykonanie studni kanalizacyjnej Sw21, przelotowej systemowej z kręgów betonowych o średnicy wewnętrznej 150cm wraz z wykopem i zasypaniem. Studnie kompletne wraz fundamentem z betonu C16/20 gr. 20 cm i izolacją. <N=1 szt> - wg rys. PZT / Plan Sytuacyjny | szt. | 1
| 03.02.01.41 | Wykonanie studzienek ściekowych z kregów betonowych o średnicy ø50cm, z wpustem żeliwnym jezdnym (wpusty uliczne)
27 | 03.02.01.41 | Wykonanie studzienek ściekowych o średnicy 500mm z osadnikiem i wpustem jezdnym klasy D400, na warstwie chudego betonu o gr. 15 cm i ławie z pospółki o gr. 25cm wraz z wykonaniem wykopu i zasypaniem. Studzienki kompletne. <N=20 szt> - wg rys. PZT / Plan Sytuacyjny | szt. | 20
| 03.01.01.61 | Wykonanie wylotu kanalizacji deszczowej
28 | 03.01.01.61 | Wykonanie wylotu kanalizacji deszczowej składającego się z kraty wylotowej zgodnie z KPED 01.23 wraz z wykonaniem umocnienie skarp i dna cieku na szerokości 2m. Skarpa i dno cieku umocnione narzutem kamiennym gr. 10-15cm spoinowane zaprawą cementową na podsypce cementowo piaskowej (1:4) gr. 10cm oraz podsypce żwirowej 10cm <N=1 szt> - wg rys. PZT / Szczegół wylotu | szt. | 1
| 04.00.00.00 | PODBUDOWY
| 04.01.01.30 | Profilowanie i zagęszczenie podłoża
| 04.01.01.31 | Profilowanie i zagęszczenie podłoża w gruntach kat. I÷VI
29 | 04.01.01.31 | Profilowanie i zagęszczenie podłoża w gr. kat. I÷VI - pod konstrukcję drogi powiatowej/ gminnej/ dróg wewnętrznych: 1760m2 | m2 | 1760
30 | 04.01.01.31 | Profilowanie i zagęszczenie podłoża w gr. kat. I÷VI - pod konstrukcję chodnika: 980m2 | m2 | 980
31 | 04.01.01.31 | Profilowaniem i zagęszczenie podłoża w gr. kat. I÷VI - pod konstrukcją zjazdów zwykłych: 240m2 | m2 | 240
| 04.03.01.00 | Oczyszczenie i skropienie warstw konstrukcyjnych
| 04.03.01.12 | Oczyszczenie warstw konstrukcyjnych mechanicznie
32 | 04.03.01.12 | Oczyszczenie pod warstwę wiążącą z AC 16 W na konstrukcji drogi powiatowej/ gminnej/ dróg wewnętrznych (oczyszczenie warstwy podbudowy z mieszanki niezwiązanej): 5875m2 | m2 | 5875
33 | 04.03.01.12 | Oczyszczenie pod warstwę ścieralną z AC 11 S na konstrukcji drogi powiatowej/ gminnej/ dróg wewnętrznych (oczyszczenie warstwy wiążącej z AC 16 W): 5770m2 | m2 | 5770
| 04.03.01.22 | Skropienie warstw konstrukcyjnych emulsją asfaltową
34 | 04.03.01.22 | Skropienie mechaniczne emulsją asfaltową warstw konstrukcyjnych na konstrukcji drogi powiatowej/ gminnej/ dróg wewnętrznych (warstwy podbudowy z mieszanki niezwiązanej) pod warstwę wiążącą z AC 16 W: 5875m2 | m2 | 5875
35 | 04.03.01.22 | Skropienie mechaniczne emulsją asfaltową warstw konstrukcyjnych na konstrukcji drogi powiatowej/ gminnej/ dróg wewnętrznch (warstwy wiążącej z AC 16 W) pod warstwę ścieralną z AC 11 S: 5770m2 | m2 | 5770
| 04.04.02.00 | Podbudowa z kruszywa kamiennego stabilizowanego mechanicznie
| 04.04.02.20 | Wykonanie podbudowy z kruszywa łamanego
36 | 04.04.02.24 | Wykonanie podbudowy zasadniczej z mieszanki niezwiązanej z kruszywem C90/3 o uziarnieniu 0/31,5mm gr. 20cm na konstrukcji drogi powiatowej/ gminnej/ dróg wewnętrznych: 1280m2 | m2 | 1280
37 | 04.04.02.24 | Wykonanie podbudowy zasadniczej z mieszanki niezwiązanej z kruszywem C90/3 o uziarnieniu 0/31,5mm gr. 20cm na konstrukcji chodnika: 1040m2 | m2 | 1040
38 | 04.04.02.23 | Wykonanie podbudowy zasadniczej z mieszanki niezwiązanej z kruszywem C90/3 o uziarnieniu 0/31,5mm gr. 15cm na konstrukcji zjazdów zwykłych: 240m2 | m2 | 240
| 04.05.01.00 | Podbudowa i ulepszone podłoże z gruntu lub kruszywa stabilizowanego cementem
| 04.05.01.30 | Ulepszone podłoże z gruntu stabilizowanego cementem
39 | 04.05.01.31 | Wykonanie w-wy ulepszonego podłoża z gruntu stabilizowanego cementem (mieszanka dowożona z wytwórni) o wytrzymałości Rm 2,50 MPa , z uprzednim doziarnieniem, gr. 30cm - konstrukcja drogi powiatowej/ gminnej/ dróg wewnętrznych: 1420m2 | m2 | 1420
40 | 04.05.01.31 | Wykonanie w-wy ulepszonego podłoża z gruntu stabilizowanego cementem (mieszanka dowożona z wytwórni) o wytrzymałości Rm 2,50 MPa , gr. 10cm - konstrukcja nawierzchni chodnika: 980m2 | m2 | 980
41 | 04.05.01.31 | Wykonanie w-wy ulepszonego podłoża z gruntu stabilizowanego cementem (mieszanka dowożona z wytwórni) o wytrzymałości Rm 2,50 MPa , gr. 15cm - konstrukcja nawierzchni zjazdu zwykłego: 240m2 | m2 | 240
| 05.00.00.00 | NAWIERZCHNIE
| 05.02.01.00 | Nawierzchnia z kruszyw łamanych
| 05.02.01.13 | Wykonanie nawierzchni z kruszywa łamanego stabilizowanego mechanicznie
42 | 05.02.01.13 | Wykonanie umocnienia pobocza z kruszywa łamanego, grubość warstwy 10 cm - droga powiatowa oraz drogi wewnętrzne: 440m2 | m2 | 440
| 05.03.05.00 | Nawierzchnia z betonu asfaltowego
| 05.03.05.12 | Wykonanie warstwy wiążącej z betonu asfaltowego AC 16 W
43 | 05.03.05.12 | Wykonanie warstwy wiążącej z betonu asfaltowego AC 16W, gr. 6cm - konstrukcja drogi powiatowej/ gminnej/ dróg wewnętrznych: - warstwa wiążąca gr. 6cm: 4595m2 - warstwa wiążąca gr. 6cm (poszerzenia): 1030m2 - warstwa wiążąca gr. 6cm (zjazdy): 250m2 | m2 | 5875
| 05.03.05.21 | Wykonanie warstwy ścieralnej z betonu asfaltowego AC 11 S
44 | 05.03.05.21 | Wykonanie warstwy ścieralnej z betonu asfaltowego AC 11S, gr. 4cm - konstrukcja drogi powiatowej/ gminnej/ dróg wewnętrznych: - warstwa ścieralna gr. 4cm: 4460m2 - warstwa ścieralna gr. 4cm (poszerzenia): 1060m2 - warstwa ścieralna gr. 4cm (zjazdy): 250m2 | m2 | 5770
| 05.03.23.00 | Nawierzchnia z kostki brukowej betonowej dla dróg, ulic oraz placów i chodników
| 05.03.23.15 | Wykonanie nawierzchni z kostki brukowej betonowej o gr. 6cm na podsypce cementowo-piaskowej
45 | 05.03.23.15 | Wykonanie nawierzchni z kostki brukowej betonowej o gr. 6cm na podsypce cementowo-piaskowej (1:4) gr. 5cm, spoiny wypełnione piaskiem - konstrukcja nawierzchni chodnika: 1160m2 | m2 | 1160
46 | 05.03.23.15 | Wykonanie nawierzchni z kostki brukowej betonowej o gr. 6cm na podsypce cementowo-piaskowej (1:4) gr. 5cm, spoiny wypełnione piaskiem - konstrukcja nawierzchni zjazdów zwykłych z kostki brukowej: 240m2 | m2 | 240
| 05.03.26.12 | Rozłożenie siatki wzmacniającej na połączeniu istniejącej i nowej nawierzchni przy wykonaniu nakładki oraz poszerzenia
47 | 05.03.26.12 | Wykonanie zbrojenia nawierzchni bitumicznej na poszerzeniu drogi powiatowej, za pomocą siatki o wytrzymałości na rozciąganie min. 100 kN: 1480m2 | m2 | 1480
| 06.00.00.00 | ROBOTY WYKOŃCZENIOWE
| 06.01.01.00 | Umocnienie skarp, rowów i ścieków
| 06.01.01.22 | Humusowanie z obsianiem skarp przy grubości humusu 6÷15cm
48 | 06.01.01.22 | Humusowanie z obsianiem skarp przy grubości humusu 15cm, bez dowozu ziemi urodzajnej: 870m2 | m2 | 870
| 07.00.00.00 | OZNAKOWANIE DRÓG I URZĄDZENIA BEZPIECZEŃSTWA RUCHU
| 07.02.01.00 | Oznakowanie pionowe
| 07.02.01.40 | Pionowe znaki drogowe - pojedyńcze
49 | 07.02.01.41 | Ustawienie słupków z rur stalowych dla znaków drogowych ø70 mm, z wykonaniem i zasypaniem dołów i ubiciem warstwami: kpl | kpl | 1
50 | 07.02.01.44 | Przymocowanie tarcz znaków drogowych z blachy ocynkowanej, odblaskowych do gotowych słupków, znaków średnich: kpl | kpl | 1
| 07.06.02.00 | Urządzenia zabezpieczające ruch pieszych
| 07.06.02.11 | Ustawienie poręczy ochronnych sztywnych
51 | 07.06.02.11 | Ustawienie balustrad ochronnych U-11a wys. 1,1m: 126m | m | 126
| 08.00.00.00 | ELEMENTY ULIC
| 08.01.01.00 | Krawężniki betonowe
| 08.01.01.12 | Ustawienie krawężników betonowych o wymiarach 15x30 cm na ławie betonowej
52 | 08.01.01.12 | Ustawienie krawężników ulicznych 15x30cm na ławie z oporem z betonu B20 (C16/20) - krawężniki układane wzdłuż jezdni drogi powiatowej: 880m | m | 880
| 08.03.01.00 | Obrzeża betonowe
| 08.03.01.12 | Ustawienie obrzeży betonowych o wymiarach 8x30 cm na ławie betonowej
53 | 08.03.01.12 | Ustawienie obrzeży betonowych o wymiarach 8x30 cm na ławie betonowej z betonu B15 (C12/15) wg rysunku szczegółowego - obrzeże układane wzdłuż chodników oraz na zjazdach zwykłych: 1050m | m | 1050
| 08.05.00.00 | Ścieki
| 08.05.06.10 | Ułożenie ścieków z kostki brukowej betonowej
54 | 08.05.06.13 | Wykonanie ścieku przykrawężnikowego obniżonego w postaci dwóch rzędów kostki brukowej betonowej wys. 8cm na podsypce cementowo-piaskowej (1:4) gr. 5cm, spoiny wypełnione zaprawą cementową: 106m | m | 106
Razem netto:
podatek VAT (23%):
Razem brutto: