## PAKIETY JEDNORAZÓWKA
PAKIET Nr 1 – KANIULE BEZPIECZNE | [7 empty] | GWARANTOWANA REALIZACJA UMOWY 70%
L.p. | Opis przedmiotu zamówienia | j.m. | ilość | Cena jednostkowa netto | Wartość netto | Stawka VAT % | Wartość brutto | Producent i nr katalogowy, nazwa produktu. | Jeśli dotyczy - nazwa (opis) wyrobu dopuszczonego przez Zamawiającego na podstawie pytań / nr pytania
1 | Kaniula o rozmiarach od 0,9 do 2,0 wykonana z biokampatybilnego poliuretanu z załączonymi do oferty opublikowanymi badaniami klinicznym potwierdzające zmniejszenie występowania zakrzepowego zapalenia żył związanego z obecnością kaniuli w naczyniu potwierdzającymi biokompatybilność materiału z jakiego wykonana jest kaniula, z samodomykajacymi się korkiem portu bocznego, z zastawka antyzwrotną zapobiegająca zwrotnemu wypływowi krwi w momencie wkłucia, wyposażony w automatyczny zatrzask o konstrukcji zabezpieczającej igłę przed zakłuciem oraz zapobiegającym rozpryskiwaniu się krwi poprzez system kapilar umieszczonych w elemencie zabezpieczającym, wtopione na całej długości kaniuli paski RTG. Pakowana w opakowania typu blister, zabezpieczające przed utrata jakości. Na opakowaniu zbiorczym fabrycznie nadrukowana informacja o braku zawartości ftalanów i lateksu w kaniuli. W rozmiarach: 0,9 x 25 o przepływ 42ml/min 1,1 x 32 o przepływ 67 ml/min 1,3 x 32 o przepływ 103 ml/min 1,3 x 45 o przepływ 103 ml/min 1,5 x 45 o przepływ 133 ml/min 1,8 x 45 o przepływ 236 ml/min 2,0 x 45 o przepływ 270 ml/min | szt. | 50000
OGÓŁEM
PAKIET Nr 2 – IGŁY LĘDŹWIOWE | [7 empty] | GWARANTOWANA REALIZACJA UMOWY 70%
L.p. | Opis przedmiotu zamówienia | j.m. | ilość | Cena jednostkowa netto | Wartość netto | Stawka VAT % | Wartość brutto | Producent i nr katalogowy, nazwa produktu. | Jeśli dotyczy - nazwa (opis) wyrobu dopuszczonego przez Zamawiającego na podstawie pytań / nr pytania
1 | Igła do punkcji lędźwiowej o rozmiarze 22 G 38 mm do 40 mm, jednorazowego użytku, jałowa, pakowana jednostkowo, wykonana ze stali nierdzewnej, ostrze krótkie ścięte, nasadka igły przeźroczysta pozwalająca na łatwą wizualizację płynu, mandryn idealnie dopasowany do igły, nie powinna się uginać ani też zwijać. | szt. | 60
2 | Igła do punkcji lędźwiowej o rozmiarze 22 G 88 mm do 90 mm, jednorazowego użytku, jałowa, pakowana jednostkowo, wykonana ze stali nierdzewnej, ostrze krótkie ścięte, nasadka igły przeźroczysta pozwalająca na łatwą wizualizację płynu, mandryn idealnie dopasowany do igły, nie powinna się uginać ani też zwijać. | szt. | 100
3 | Igła do punkcji lędźwiowej o rozmiarze 20 G 88 mm do 90 mm, jednorazowego użytku, jałowa, pakowana jednostkowo, wykonana ze stali nierdzewnej, ostrze krótkie ścięte, nasadka igły przeźroczysta pozwalająca na łatwą wizualizację płynu, mandryn idealnie dopasowany do igły, nie powinna się uginać ani też zwijać. | szt. | 450
4 | Igła do punkcji lędźwiowej o rozmiarze 18 G 88 mm do 90 mm, jednorazowego użytku, jałowa, pakowana jednostkowo, wykonana ze stali nierdzewnej, ostrze krótkie ścięte, nasadka igły przeźroczysta pozwalająca na łatwą wizualizację płynu, mandryn idealnie dopasowany do igły, mająca zastosowanie również w laryngologii do punkcji zatok, nie powinna się uginać ani też zwijać. | szt. | 100
5 | Igła do nakłuć lędźwiowych 25G, 26G , 27G; x 90mm, z igłą prowadzącą jednorazowego użytku, jałowa, pakowana jednostkowo, wykonana ze stali nierdzewnej, ostrze krótkie ścięte, nasadka igły przeźroczysta pozwalająca na łatwą wizualizację płynu, mandryn idealnie dopasowany do igły, nie powinna się uginać ani też zwijać. | szt. | 1500
6 | Igła do nakłuć lędźwiowych 22G; 0,7 x od 88 mm do 90 mm, jednorazowego użytku, jałowa, pakowana jednostkowo, wykonana ze stali nierdzewnej, ostrze krótkie ścięte, nasadka igły przeźroczysta pozwalająca na łatwą wizualizację płynu, mandryn idealnie dopasowany do igły, nie powinna się uginać ani też zwijać. | szt. | 200
7 | Igła do nakłucia lędźwiowego 25G; dłuługość 120- 130 mm, sterylna. jednorazowego użytku, pakowana jednostkowo, wykonana ze stali nierdzewnej, ostrze krótkie ścięte, nasadka igły przeźroczysta pozwalająca na łatwą wizualizację płynu, mandryn idealnie dopasowany do igły, nie powinna się uginać ani też zwijać. | szt. | 100
OGÓŁEM
PAKIET Nr 3 – WLEWY | [7 empty] | GWARANTOWANA REALIZACJA UMOWY 80%
L.p. | Opis przedmiotu zamówienia | j.m. | ilość | Cena jednostkowa netto | Wartość netto | Stawka VAT % | Wartość brutto | Producent i nr katalogowy, nazwa produktu. | Jeśli dotyczy - nazwa (opis) wyrobu dopuszczonego przez Zamawiającego na podstawie pytań / nr pytania
1 | Przedłużacz jednorazowego użytku do pomp infuzyjnych , sterylny, czarny lub bursztynowy o niskiej objętości wypełnienia (do 2 cm), długość minimum 150 cm. | szt. | 10000
2 | Przedłużacz jednorazowego użytku do pomp infuzyjnych , sterylny, o niskiej objętości wypełnienia (do 2 cm), długość minimum 150 cm. | szt. | 20000
3 | Kranik trójdrożny, jednorazowego użytku, sterylny. | szt. | 3000
4 | Przedłużacz jednorazowego użytku z dwoma końcówkami do strzykawek, długość 20 cm do 30 cm stosowany do pomp infuzyjnych, sterylny. | szt. | 50
5 | Przyrząd do przetaczania krwi, stosowany u wcześniaków i noworodków do podawania małej ilości krwi, zawierający filtr, biureta oznakowaną do 100 ml, z podziałką | szt. | 20
6 | Przyrząd do przetaczania krwi i preparatów krwiopochodnych, jednorazowego użytku, sterylny ,posiadający dużą komorę skraplania (min. 9 cm), długi i elastyczny dren, min. 150 cm, przeciwbakteryjny filtr powietrza, rolkowy regulator przepływu pozwalający na kontrolę szybkości wlewu, możliwość podwieszenia drenu na regulatorze rolkowym, na opakowaniu widoczną datę ważności, opakowanie papierowo-foliowe | szt. | 11000
7 | Przyrząd do przetaczania płynów infuzyjnych, jednorazowego użytku, sterylny ,posiadający komorę skraplania (min. 6 cm), długi i elastyczny dren, min. 150 cm, przeciwbakteryjny filtr powietrza, rolkowy regulator przepływu pozwalający na kontrolę szybkości wlewu, możliwość podwieszenia drenu na regulatorze rolkowym, na opakowaniu widoczną datę ważności, opakowanie papierowo-foliowe | szt. | 160000
8 | Przyrząd do przetaczania płynów infuzyjnych czarny lub bursztynowy, sterylny ,posiadający komorę skraplania (min. 6 cm), długi i elastyczny dren, min. 150 cm, przeciwbakteryjny filtr powietrza, rolkowy regulator przepływu pozwalający na kontrolę szybkości wlewu, możliwość podwieszenia drenu na regulatorze rolkowym, na opakowaniu widoczną datę ważności, opakowanie papierowo-foliowe | szt. | 150
OGÓŁEM
PAKIET Nr 4 - SPRZĘT DO TLENOTERAPII | [7 empty] | GWARANTOWANA REALIZACJA UMOWY 70%
L.p. | Opis przedmiotu zamówienia | j.m. | ilość | Cena jednostkowa netto | Wartość netto | Stawka VAT % | Wartość brutto | Producent i nr katalogowy, nazwa produktu. | Jeśli dotyczy - nazwa (opis) wyrobu dopuszczonego przez Zamawiającego na podstawie pytań / nr pytania
1 | Nebulizator z maską dla noworodków i drenem o długości ok 200 cm. | szt. | 50
OGÓŁEM
PAKIET Nr 5 – SPRZĘT RÓŻNY | [7 empty] | GWARANTOWANA REALIZACJA UMOWY 80%
L.p. | Opis przedmiotu zamówienia | j.m. | ilość | Cena jednostkowa netto | Wartość netto | Stawka VAT % | Wartość brutto | Producent i nr katalogowy, nazwa produktu. | Jeśli dotyczy - nazwa (opis) wyrobu dopuszczonego przez Zamawiającego na podstawie pytań / nr pytania
1 | Szpatułki drewniane, wykonane z drewna, gładkie, elastyczne, jednorazowego użytku, o wymiarach około 18 mm, szerokości i od 140 mm do 150 mm długości.(opakowanie a 100 szt.) | op. | 200
2 | Patyczki kosmetyczne, końcówka patyczka z dwustronnie nawiniętą 100% bawełną długość ok 8 cm.(opakowanie a 100 szt.) | op. | 200
3 | Aparat do golenia medyczny, jednorazowy. Ostrze pozwala na golenie na sucho i mokro.(opakowanie a 100 szt.) | op. | 90
4 | Rękawiczki foliowe (opakowanie a 100 szt.) | op. | 500
5 | Worki na wymiociny. | szt. | 7000
6 | Szyna Zimmera aluminiowa palcowa 46x2cm z podkładem piankowym. (opakowanie a 100 szt.) | op. | 300
7 | Kołnierz Schantza - różne rozmiary M, L | szt. | 30
8 | Kołnierz ortopedyczny dla dorosłych | szt. | 20
9 | Ręczniki jednorazowe z włókniny 34 x 40 cm (opakowanie a 50 szt.) | op. | 300
OGÓŁEM
PAKIET Nr 6 – MEDYCZNE MAJTKI, ŚLINIAKI | [7 empty] | GWARANTOWANA REALIZACJA UMOWY 80%
L.p. | Opis przedmiotu zamówienia | j.m. | ilość | Cena jednostkowa netto | Wartość netto | Stawka VAT % | Wartość brutto | Producent i nr katalogowy, nazwa produktu. | Jeśli dotyczy - nazwa (opis) wyrobu dopuszczonego przez Zamawiającego na podstawie pytań / nr pytania
1 | Fartuchy jednorazowego użytku niesterylne | szt. | 12000
2 | Jednorazowe spódniczki do badań ginekologicznych na gumce. Rozmiar od M do XXL. | szt. | 600
3 | Ochraniacze na buty (opakowanie a'100 szt) foliowe | op | 100
OGÓŁEM
PAKIET Nr 7 – FILTR DO SSAKA | [7 empty] | GWARANTOWANA REALIZACJA UMOWY 50 %
L.p. | Opis przedmiotu zamówienia | j.m. | ilość | Cena jednostkowa netto | Wartość netto | Stawka VAT % | Wartość brutto | Producent i nr katalogowy, nazwa produktu. | Jeśli dotyczy - nazwa (opis) wyrobu dopuszczonego przez Zamawiającego na podstawie pytań / nr pytania
1 | Filtr hydrofobowy kompatybilny z ssakiem NEW ASKIR znadjującym się na wyposażeniu szpitala | szt. | 50
OGÓŁEM
PAKIET Nr 8 – SONDY SENSTACENA GWARANTOWANA REALIZACJA UMOWY 50%
L.p. | Opis przedmiotu zamówienia | j.m. | ilość | Cena jednostkowa netto | Wartość netto | Stawka VAT % | Wartość brutto | Producent i nr katalogowy, nazwa produktu. | Jeśli dotyczy - nazwa (opis) wyrobu dopuszczonego przez Zamawiającego na podstawie pytań / nr pytania
1 | Sonda Sengstacena przeznaczona do tamponady krwawiących żylaków przełyku, jednorazowego użytku, sterylna, skalowana, wykonana z naturalnego latexu, o rozmiarze CH 18 i CH 21. | szt. | 25
OGÓŁEM
PAKIET Nr 9– PISAK DO SKÓRY GWARANTOWANA REALIZACJA UMOWY 80%
L.p. | Opis przedmiotu zamówienia | j.m. | ilość | Cena jednostkowa netto | Wartość netto | Stawka VAT % | Wartość brutto | Producent i nr katalogowy, nazwa produktu. | Jeśli dotyczy - nazwa (opis) wyrobu dopuszczonego przez Zamawiającego na podstawie pytań / nr pytania
1 | Jednorazowy, sterylny marker do skóry, koloru ciemnego, niezmywalny pod wpływem środków dezynfekcyjnych zawierających alkohol. | szt. | 300
OGÓŁEM
PAKIET Nr 10 – ODDZIAŁ GINEKOLOGICZNO - POŁOŻNICZY - PRÓŻNOCIĄG SPRZĘT POŁOŻNICZY GWARANTOWANA REALIZACJA UMOWY 80%
L.p. | Opis przedmiotu zamówienia | j.m. | ilość | Cena jednostkowa netto | Wartość netto | Stawka VAT % | Wartość brutto | Producent i nr katalogowy, nazwa produktu. | Jeśli dotyczy - nazwa (opis) wyrobu dopuszczonego przez Zamawiającego na podstawie pytań / nr pytania
1 | Próżnociąg położniczy jałowy, jednorazowego użytku do wspomaganego porodu posiadający odpowiednio wyprofilowany uchwyt oraz atraumatyczną miseczkę, z pompą wytwarzającą stabilne, stałe podciśnienie przy minimalnym wysiłku, z łatwo dostępnym zaworem zwalniającym próżnię, z zaworem pomocniczym w postaci skrzydełek oraz czytelnym wskaźnikiem próżni w kształcie zegara. Próżnociąg posiada miękkie miseczki dostępne w kształcie grzyba o średnicy 50 mm lub w kształcie dzwonu o średnicy 64mm. | szt. | 10
OGÓŁEM
PAKIET Nr 11 – RĘKAWICE CHIRURGICZNE | [7 empty] | GWARANTOWANA REALIZACJA UMOWY 50%
L.p. | Opis przedmiotu zamówienia | j.m. | ilość | Cena jednostkowa netto | Wartość netto | Stawka VAT % | Wartość brutto | Producent i nr katalogowy, nazwa produktu. | Jeśli dotyczy - nazwa (opis) wyrobu dopuszczonego przez Zamawiającego na podstawie pytań / nr pytania
1 | Rękawice chirurgiczne,pudrowe, jednorazowego użytku, sterylne, o anatomicznym kształcie zapewniającym dobrą chwytność i dobre dopasowanie do dłoni a równocześnie elastyczność i wytrzymałość przy zakładaniu, mankiet dobrze przylegający o dł. min. 10 cm, koniec mankietu zrolowany, odpowiednio przylegający do ręki, spełniające normę EN 455, szczelność rękawicy AQL na poziomie 1,0 o rozmiarach 6 do 8,5, na opakowaniu wyraźnie oznaczone: rozmiar, data ważności; | para | 80000
2 | Rękawice chirurgiczne,bez-pudrowe, jednorazowego użytku, sterylne, o anatomicznym kształcie zapewniającym dobrą chwytność i dobre dopasowanie do dłoni a równocześnie elastyczność i wytrzymałość przy zakładaniu, mankiet dobrze przylegający o dł. min. 10 cm, koniec mankietu zrolowany, odpowiednio przylegający do ręki, spełniające normę EN 455, szczelność rękawicy AQL na poziomie 1,0, o rozmiarach 6 do 8,5, na opakowaniu wyraźnie oznaczone: rozmiar, data ważności; | para | 200
3 | Rękawice chirurgiczne o anatomicznym kształcie zapewniającym dobrą chwytność i dobre dopasowanie do dłoni a równocześnie elastyczność i wytrzymałość przy zakładaniu, jednorazowego użytku, sterylne, przeznaczone do odbierania porodów w wodzie, mankiet rękawic o długości minimum 25 cm, dobrze przylegający, koniec mankietu wzmocniony, spełniające normę EN 455, szczelność rękawicy AQL na poziomie 1,0. Na opakowaniu wyraźnie oznaczony rozmiar oraz data ważności. | para | 500
4 | Rękawice chirurgiczne, jednorazowego użytku, syntetyczne bezpudrowe, bezlatexowe, sterylne hypoalergiczne, o anatomicznym kształcie zapewniającym dobrą chwytność i dobre dopasowanie do dłoni a równocześnie elastyczność i wytrzymałość przy zakładaniu, mankiet dobrze przylegający, koniec mankietu wzmocniony o zrolowanym brzegu, szczelność rękawicy AQL na poziomie 1,5. Rozmiar 6-8,5, neoprenowe | para | 10000
5 | Rękawice sekcyjne | para | 10
6 | Rękawice diagnostyczne nitrylowe do badań, cienkie, grubość na palcach 0,1 +/-0,01 mm, mikroteksturowane z dodatkową teksturą na palcach, polimeryzowane wewnątrz, AQL 1,0 (fabrycznie naniesiona informacja na opakowaniu), zgodność z normą EN 455 potwierdzona przez jednostkę notyfikowaną, oznakowane jako wyrób medyczny Klasy I i środek ochrony indywidualnej Kategorii III z adekwatnym oznakowaniem na opakowaniu (norma EN 455, EN 374 – cz. 2 i 3 z poziomami ochrony, EN 420). Odporne na przenikanie substancji chemicznych zgodnie z normą EN 374-3 – 3: min. 12 substancji (poza cytostatykami) z czasem ochrony na co najmniej 1 poziomie, w tym kwasy organiczne i nieorganiczne, zasady organiczne i nieorganiczne, alkohole i aldehydy, informacja o barierowości dla min. 2 alkoholi stosowanych w dezynfekcji - etanolu i izopropanlu - na opakowaniu. Odporne na działanie min. 12 cytostatyków, w tym Karmustyny, Winkrystyny, Mitomycyny C i Metotrexatu, potwierdzone raportami z wynikami badań. badania na przenikalność wirusów zgodnie z normą ASTM F 1671 (fabryczne oznakowanie na opakowaniu). Rozmiary XS-XL, pakowane 100 sztuk (XL po 90 sztuk) | Opakowanie | 15000
OGÓŁEM
PAKIET Nr 12 - BLOK OPERACYJNY -– EWAKUATOR LAPAROSKOPOWY GWARANTOWANA REALIZACJA UMOWY 80%
L.p. | Opis przedmiotu zamówienia | j.m. | ilość | Cena jednostkowa netto | Wartość netto | Stawka VAT % | Wartość brutto | Producent i nr katalogowy, nazwa produktu. | Jeśli dotyczy - nazwa (opis) wyrobu dopuszczonego przez Zamawiającego na podstawie pytań / nr pytania
1 | Ewakuator laparoskopowy składający się z elastycznego woreczka wyposażonego w drucik z pamięcią kształtu, który ułatwia otwieranie wyrobu po umieszczeniu go w jamie ciała oraz zachowanie w pozycji otwartej. Woreczek jest umieszczony w wykonanej z tworzywa rurce bez trwałego przytwierdzenia go do niej. Dzięki temu po wprowadzeniu ewakuatora do jamy ciała możliwe jest swobodne używanie trokara w dalszym toku operacji. Pojemność 200 ml, pakowane po 5 sztuk | op. | 7
2 | Ewakuator laparoskopowy składający się z elastycznego woreczka wyposażonego w drucik z pamięcią kształtu, który ułatwia otwieranie wyrobu po umieszczeniu go w jamie ciała oraz zachowanie w pozycji otwartej. Woreczek jest umieszczony w wykonanej z tworzywa rurce bez trwałego przytwierdzenia go do niej. Dzięki temu po wprowadzeniu ewakuatora do jamy ciała możliwe jest swobodne używanie trokara w dalszym toku operacji. Pojemność 800 ml, pakowane po 5 sztuk | op. | 7
OGÓŁEM
PAKIET Nr 13 - IGŁY PODPAJĘCZYNÓWKOWE GWARANTOWANA REALIZACJA UMOWY 80%
L.p. | Opis przedmiotu zamówienia | j.m. | ilość | Cena jednostkowa netto | Wartość netto | Stawka VAT % | Wartość brutto | Producent i nr katalogowy, nazwa produktu. | Jeśli dotyczy - nazwa (opis) wyrobu dopuszczonego przez Zamawiającego na podstawie pytań / nr pytania
1 | Igła podpajęczynówkowa typu pencil – point 27G 88mm o ergonomicznym uchwycie zapewniającym pewne trzymanie igły i pełną kontrolę podczas przechodzenia przez tkanki. Zmieniający barwę pryzmat jednoznacznie potwierdzający wprowadzenie igły do przestrzeni podpajęczynówkowek. Identyfikator widoczny z każdej strony . Wskaźnik położenia szlifu igły, okrągła dopasowana do igły prowadniczej. | szt. | 600
2 | Igła podpajęczynówkowa typu pencil – point 27G 103mm o ergonomicznym uchwycie zapewniającym pewne trzymanie igły i pełną kontrolę podczas przechodzenia przez tkanki. Zmieniający barwę pryzmat jednoznacznie potwierdzający wprowadzenie igły do przestrzeni podpajęczynówkowek. Identyfikator widoczny z każdej strony . Wskaźnik położenia szlifu igły ., okrągła dopasowana do igły prowadniczej. | szt. | 150
OGÓŁEM
PAKIET Nr 14 – ODDZIAŁ ANESTEZJOLOGII I INTENSYWNEJ TERAPII - ZGŁĘBNIKI | [7 empty] | GWARANTOWANA REALIZACJA UMOWY 80%
L.p. | Opis przedmiotu zamówienia | j.m. | ilość | Cena jednostkowa netto | Wartość netto | Stawka VAT % | Wartość brutto | Producent i nr katalogowy, nazwa produktu. | Jeśli dotyczy - nazwa (opis) wyrobu dopuszczonego przez Zamawiającego na podstawie pytań / nr pytania
1 | Strzykawka do obsługi żywienia drogą przewodu pokarmowego pojemności 60 ml z końcówką typu Enfit | szt | 1000
2 | Zgłębnik gastrostomijny zakładany techniką "pull" pod kontrolą endoskopii, wskazany w przypadku planowanego, długotrwałego żywienia dożołądkowego ,łączy się z opakowaniem diety przez zestaw typu Flocare, zgłębnik w rozmiarze CH10/40, CH14/40, CH18/40; ze znacznikiem widocznym w badaniu RTG (trzy cieniodajne linie), trójdzielną sylikonową wewnętrzną płytką mocującą, końcówką pokrytą hydromerem, zakończoną pętlą dla ułatwionego pasażu przez powłoki brzuszne oraz 12cm podziałką zaczynającą się od strony płytki wewnętrznej. | szt | 60
3 | Zgłębnik przeznaczony do żywienia dożołądkowego lub dojelitowego, bezpieczny, łatwy do założenia, cienki, łączy się z opakowaniem diety przez zestawy typu Flocare, wykonany z miękkiego, przezroczystego poliuretanu, z podziałką centymetrową ułatwiającą kontrolowanie długości wprowadzanego zgłębnika, z prowadnicą ułatwiającą zakładanie ,z linią kontrastującą w promieniach RTG o rozmiarze CH 12/110 i CH10/110 | szt | 30
4 | Zgłębnik nosowo-jelitowy CH 10/145 CM przeznaczony do żywienia dojelitowego bezpośrednio do jelita lub dwunastnicy. Rozmiar zgłębnika Ch 10/145 cm. Bliższy koniec zgłębnika zakończony złączem ENFit służącym do łączenia z zestawami do podaży diet Flocare® ze złączem ENFit . Zgłębnik wykonany z miękkiego, nieprzezroczystego poliuretanu, nie twardniejącego przy dłuższym stosowaniu. Zgłębnik należy wymieniać co 6 - 8 tygodni. Zawiera centymetrową podziałkę znakowaną dokładnie co 1 cm ułatwiającą kontrolowanie długości wprowadzanego zgłębnika, metalową trójskrętną prowadnicę (pokrytą silikonem) z kulkową końcówką ułatwiającą jej wprowadzanie do światła. Zgłębnik posiada właściwości kontrastujące (całą swoją powierzchnią) w promieniach RTG. Dalszy koniec zgłębnika w kształcie oliwki posiada dwa boczne otwory na jednym poziomie i dodatkowy otwór umożliwiający np. założenie pętli z nici ułatwiający pociągnięcie zgłębnika podczas zakładania metodą endoskopową. Zgłębnik posiada specjalną opatentowaną spiralę Bengmark®, która po usunięciu prowadnicy przyjmując spiralny kształt ułatwia przemieszczanie się przez oddźwiernik do jelita i dopasowuje swój kształt do warunków w świetle jelita pozostając in situ. Zgłębnik nie zawiera DEHP, nie zawiera lateksu, pakowany pojedynczo. Opakowanie gwarantujące sterylność przez 60 miesięcy. | szt. | 10
5 | ZGŁĘBNIK GASTROSTOMIJNY zakładany metodą operacyjną ( G - tube), tylko do użytku drogą przewodu pokarmowego . Wykonany z przezroczystego silikonu, posiada centymetrową podziałkę na zgłębniku , część zgłębnika znajdująca się na odcinku balonu posiada cieniodajne właściwości w promieniach RTG, posiada jeden centralny otwór na końcu dalszym zgłębnika, specjalny kształt i budowa silikonowej płytki zewnętrznej zapewnia pacjentowi komfort i ułatwienie pielęgnacji skóry wokół przetoki, koniec bliższy posiada dwa porty do podawania diety typu ENFit z nasadką zamykającą i do napełniania balonu mocującego oraz zacisk do regulacji przepływu zapobiegający cofaniu się diety lub innej treści żołądka . Bez pirogenów. Nie zawiera DEHP i lateksu. Rozmiary CH 14, CH 18, CH 20. | szt. | 15
6 | Zgłębnik nosowo-żołądkowy z prowadnicą, wykonany z poliuretanu (PUR) przeznaczony do żywienia wyposażony w dwa porty: port żywieniowy ze złączem ENFit i port do odbarczania rozmiar CH14/110 cm | szt | 15
| OGÓŁEM |  |  |  | 0 |  | 0
PAKIET Nr 15 - NAKŁUWACZE GWARANTOWANA REALIZACJA UMOWY 80%
L.p. | Opis przedmiotu zamówienia | j.m. | ilość | Cena jednostkowa netto | Wartość netto | Stawka VAT % | Wartość brutto | Producent i nr katalogowy, nazwa produktu. | Jeśli dotyczy - nazwa (opis) wyrobu dopuszczonego przez Zamawiającego na podstawie pytań / nr pytania
1 | Nakłuwacze nożykowe dla dorosłych z przyciskiem na górze, automatyczne, głębokość nakłucia 1,8 -2,0 mm, jednorazowego użytku, jałowe. Data ważności na opakowaniu jednostkowym lub minimum na opakowaniu zbiorczym. Oznakowane kodem barwnym w zależności od rozmiaru. | szt. | 60000
2 | Nakłuwacze igłowe 25G/1,5 mm dla dzieci i noworodków z przyciskiem na górze; automatyczne; jednorazowego użytku; jałowe | szt. | 600
3 | Nakłuwacze igłowe 30G/od 1,0 do 1,2 mm dla dzieci i noworodków z przyciskiem na górze; automatyczne; jednorazowego użytku; jałowe | szt. | 600
OGÓŁEM
PAKIET Nr 16 – ZATYCZKI I KORECZKI | [7 empty] | GWARANTOWANA REALIZACJA UMOWY 80%
L.p. | Opis przedmiotu zamówienia | j.m. | ilość | Cena jednostkowa netto | Wartość netto | Stawka VAT % | Wartość brutto | Producent i nr katalogowy, nazwa produktu. | Jeśli dotyczy - nazwa (opis) wyrobu dopuszczonego przez Zamawiającego na podstawie pytań / nr pytania
1 | Zatyczka na strzykawkę z złączem Luer damsko-męskim, do przygotowywania leków w strzykawkach, karbowana powierzchnia boczna umożliwiająca dokładne szczelne założenie ruchem obrotowym, sterylna | szt. | 5000
2 | Koreczek Luer- Lock Combi ze złączem damsko – męskim. Opakowanie typu Tyvec, seria produkcji i data ważności na każdej sztuce, sterylny. | szt. | 5000
OGÓŁEM
PAKIET Nr 17 -KARDIOMONITORY ODDZIAŁ ANESTEZJOLOGII I INTENSYWNEJ TERAPII GWARANTOWANA REALIZACJA UMOWY 80 %
L.p. | Opis przedmiotu zamówienia | j.m. | ilość | Cena jednostkowa netto | Wartość netto | Stawka VAT % | Wartość brutto | Producent i nr katalogowy, nazwa produktu. | Jeśli dotyczy - nazwa (opis) wyrobu dopuszczonego przez Zamawiającego na podstawie pytań / nr pytania
1 | Wielorazowy czujnik do pomiaru SpO2 w technologii OxiMax na palec osoby dorosłej – powyżej 40kg. Czujnik silikonowy, długość kabla – 1,1m, wtyczka 9-PIN D-Sub.* | szt. | 10
2 | 3m kabel połączeniowy między monitorami IntelliVue, a jednorazowym czujnikiem SpO2 (OxiMax) 8-PIN\9-Pin D –Sub. | szt. | 2
3 | Wielorazowy mankiet do pomiaru NIBP u pacjenta dorosłego. Produkt nie zawierający lateksu, PVC i DEHP. Mankiet z materiału trwałego, plastycznego i nieprzemakalnego.Obwód kończyny pacjenta: 27,0 – 35,0 cm, szerokość: 13,0cm.Pojedynczy przewód odprowadzający z czerwoną zatyczką. Na stronie zewnętrznej mankietu graficzne symbole i oznaczenia prawidłowego i nieprawidłowego założenia mankietu, zakresu obwodu kończyny pacjenta, braku obecnosci PVC i latexu w produkcie oraz ref produktu, znak CE, nazwa i adres strony www producenta. Możliwość odkażania i sterylizacji z pełnym wykazem dopuszczonych przez producenta srodków chemicznych ujętych w instrukcji użytkowania mankietu. Roczna gwarancja na produkt.* | szt. | 5
4 | Wielorazowy mankiet do pomiaru NIBP u pacjenta dorosłego. Produkt nie zawierający lateksu, PVC i DEHP. Mankiet z materiału trwałego, plastycznego i nieprzemakalnego. Obwód kończyny pacjenta: 34,0 - 43,0 cm, szerokość: 16,0cm. Pojedynczy przewód odprowadzający z czerwoną zatyczką. Na stronie zewnętrznej mankietu graficzne symbole i oznaczenia prawidłowego i nieprawidłowego założenia mankietu, zakresu obwodu kończyny pacjenta, braku obecnosci PVC i latexu w produkcie oraz ref produktu, znak CE, nazwa i adres strony www producenta. Możliwosć odkażania i sterylizacji z pełnym wykazem dopuszczonych przez producenta srodków chemicznych ujętych w instrukcji użytkowania mankietu. Roczna gwarancja na produkt.* | szt. | 2
5 | 3m kabel połączeniowy pomiędzy monitorami InteliiVue, a mankietami NIBP. | szt. | 2
6 | Wielorazowe zakończenia 3-elektrodowe do kabla głównego EKG, chwytakowe z kolorystycznym oznaczeniem (czerwony-żółty-zielony) dla szybkiej i łatwej aplikacji. Kompatybilny z samoprzylepnymi elektrodami. Długosć 1,0m * | szt. | 5
7 | Kabel główny, zbiorczy, połączeniowy pomiędzy monitorami IntelliVue, a zakończeniem 3-elektrodowym EKG. Długosć 2,7m, Gniazdo 12 Pin. | szt. | 3
8 | Wielorazowy czujnik do nieinwazyjnego pomiaru temperatury na powierzchni skóry. Średnica czujnika 6,5mm, długość min 3m. Wtyczka z widocznym nr ref produktu.* | szt. | 1
9 | Jednorazowy, sterylny czujnik do pomiaru temperatury z powierzchni skóry w postaci samoprzylepnego serduszka. Długość 71cm. Roczny okres gwarancji i przydatności użytkowania. W opakowaniu zbiorczym 20 sztuk pakowanych oddzielnie. Do czujnika kabel łączący 3m, 2-pin plug. (10 sztuk kabli łączących)* | szt. | 20
OGÓŁEM
* kompatybilne z monitorem Philips IntelliVue stanowiacym wyposażenie szpitala
PAKIET Nr 18 -STAPLERY CHIRURGICZNE GWARANTOWANA REALIZACJA UMOWY 30 %
L.p. | Opis przedmiotu zamówienia | j.m. | ilość | Cena jednostkowa netto | Wartość netto | Stawka VAT % | Wartość brutto | Producent i nr katalogowy, nazwa produktu. | Jeśli dotyczy - nazwa (opis) wyrobu dopuszczonego przez Zamawiającego na podstawie pytań / nr pytania
1 | Jednorazowy stapler okrężny wygięty z kontrolowanym dociskiem tkanki i regulowaną wysokością zamknięcia zszywki w zakresie od 1mm do 2,5mm, zewnętrzna średnica kowadełka 21 mm,25 mm, 29 mm, 33 mm,obrotowe ostrze, sygnał dźwiękowy wystrzelenia zszywek, wbudowana automatyczna blokada bezpieczeństwa zapobiegająca przypadkowemu oddaniu strzału (Zamawiający każdorazowo określi rozmiar staplera przy składaniu zamówienia). | szt | 30
2 | Jednorazowy stapler zamykająco tnący z zakrzywioną główką (kształt półksiężyca), długość linii cięcia 40mm. Stapler umożliwia 5-krotne przeładowanie ładunku i 6 wystrzeleń podczas jednego zabiegu, zawiera ładunek w kolorze niebieskim do tkanki standardowej o wysokości zszywki otwartej 3,5 mm, po zamknięciu 1,5 mm. Zszywki zamykają się w wielopłaszczyznowej techologii 3D. Zszywki wykonane ze stopu tytanu. Ładunek posiada chwytną powierzchnię, z wysuniętymi lożami zszywek ponad jego powierzchnię, nadające dodatkową kompresję na tkankę i przytrzymujące ją przed i podczas wystrzelenia zszywek. | szt | 5
3 | Jednorazowy stapler zamykająco tnący z zakrzywioną główką (kształt półksiężyca), długość linii cięcia 40mm. Staplerumożliwia 5-krotne przeładowanie ładunku i 6 wystrzeleń podczas jednego zabiegu, zawiera ładunek w kolorze zielonym do tkanki grubej o wysokości zszywki otwartej 4,7 mm, po zamknięciu 2 mm. Zszywki zamykają się w wielopłaszczyznowej techologii 3D. Zszywki wykonane ze stopu tytanu. Ładunek posiada chwytną powierzchnię, zwysuniętymi lożami zszywek ponad jego powierzchnię, nadające dodatkową kompresję na tkankę i przytrzymujące ją przed i podczas wystrzelenia zszywek | szt | 5
4 | Ładunek w kolorze niebieskim do staplera z zakrzywioną głowicą o długości linii cięcia 40mm, do tkanki standardowej. Wysokość otwartej zszywki 3,5 mm, po zamknięciu 1,5 mm. Zszywki zamykają się w wielopłaszczyznowej techologii 3D. Zszywki wykonane ze stopu tytanu. Ładunek posiada chwytną powierzchnię, z wysuniętymi lożami zszywek ponad jego powierzchnię, nadające dodatkową kompresję na tkankę i przytrzymujące ją przed i podczas wystrzelenia zszywek | szt | 3
5 | Ładunek w kolorze zielonym do staplera z zakrzywioną głowicą o długości linii cięcia 40mm, do tkanki grubej.Wysokość otwartej zszywki 4,7 mm, po zamknięciu 2,0 mm. Zszywki zamykają się w wielopłaszczyznowej techologii 3D. Zszywki wykonane ze stopu tytanu. Ładunek posiada chwytną powierzchnię, z wysuniętymi lożami zszywek ponad jego powierzchnię, nadające dodatkową kompresję na tkankę i przytrzymujące ją przed i podczas wystrzelenia zszywek | szt | 3
6 | Jednorazowa rączka staplera liniowego z nożem wbudowanym w ładunek, umożliwiająca sekwencyjną regulację wysokości zszywek przeznaczonych do tkanki standardowej (1,5 mm po zamknięciu), pośredniej (1,8 mm po zamknięciu) i grubej (2 mm po zamknięciu). Stapler kompatybilny z ładunkiem posiadającym sześć rzędów zszywek wykonanych w technologii przestrzennej 3D o długości lini szwu 61 mm. (Rączka staplera bez ładunku) | szt | 10
7 | Jednorazowa rączka staplera liniowego z nożem wbudowanym w ładunek, umożliwiająca sekwencyjną regulację wysokości zszywek przeznaczonych do tkanki standardowej (1,5 mm po zamknięciu), pośredniej (1,8 mm po zamknięciu) i grubej (2 mm po zamknięciu). Stapler kompatybilny z ładunkiem posiadającym sześć rzędów zszywek wykonanych w technologii przestrzennej 3D o długości lini szwu 81 mm. (Rączka staplera bez ładunku) | szt | 10
8 | Uniwersalny ładunek do jednorazowego staplera liniowego z nożem posiadającego sekwencyjną regulację wysokości zszywek przeznaczonych do tkanki standardowej (1,5 mm po zamknięciu), pośredniej (1,8 mm po zamknięciu) i grubej (2 mm po zamknięciu). Ładunek posiadający sześć rzędów zszywek wykonanych w technologii przestrzennej 3D o długości lini szwu 61 mm (nóż zintegrowany z ładunkiem). | szt | 16
9 | Uniwersalny ładunek do jednorazowego staplera liniowego z nożem posiadającego sekwencyjną regulację wysokości zszywek przeznaczonych do tkanki standardowej (1,5 mm po zamknięciu), pośredniej (1,8 mm po zamknięciu) i grubej (2 mm po zamknięciu). Ładunek posiadający sześć rzędów zszywek wykonanych w technologii przestrzennej 3D o długości lini szwu 81 mm (nóż zintegrowany z ładunkiem). | szt | 16
| OGÓŁEM |  |  |  | 0 |  | 0
Zamawiający wymaga depozytu: poz. 1, 8,9 - 2 szt z każdego rozmiaru; poz. 2,3,4,5,6,7 - po 1 sztuce z każdego rozmiaru
PAKIET nr 19 -TAŚMA DO CHIRURGICZNEGO NIETRZYMANIA MOCZU GWARANOTWANA REALIZACJA UMOWY 50 %
L.p. | Opis przedmiotu zamówienia | j.m. | ilość | Cena jednostkowa netto | Wartość netto | Stawka VAT % | Wartość brutto | Producent i nr katalogowy, nazwa produktu. | Jeśli dotyczy - nazwa (opis) wyrobu dopuszczonego przez Zamawiającego na podstawie pytań / nr pytania
1 | Taśma do operacyjnego leczenia wysiłkowego nietrzymania moczu u kobiet, uniwersalna, do leczenia nietrzymania moczu zarówno z dostępu przezzasłonowego jak i nadłonowego; jednorazowa, całkowicie niewchłanialna, sterylna, w osłonce politetylenowej, wykonana z polipropylenu monofilamentowego. Długość taśmy 450 mm ze znacznikiem środka, szerokość 11 mm +/- 1, grubość 0,55mm, gramatura 80g/m2; Końcówki taśmy zakończone nitkami z pętelkami ułatwiającymi mocowanie do prowadnicy. | szt | 30
OGÓŁEM
PAKIET Nr 20 ŁADUNEK DO NARZĘDZIA TYPU I-STICH | [7 empty] | GWARANOWANA REALIZACJA UMOWY 50%
L.p. | Opis przedmiotu zamówienia | j.m. | ilość | Cena jednostkowa netto | Wartość netto | Stawka VAT % | Wartość brutto | Producent i nr katalogowy, nazwa produktu. | Jeśli dotyczy - nazwa (opis) wyrobu dopuszczonego przez Zamawiającego na podstawie pytań / nr pytania
1 | Ładunek do wielorazowego narzędzia typu i - stich PP (opakowanie a'10 szt.) | op. | 30
OGÓŁEM
PAKIET Nr 21 – PIELUCHY JEDNORAZOWEGO UŻYTKU TYPU PAMPERSY - | [7 empty] | GWARANTOWANA REALIZACJA UMOWY 80%
L.p. | Opis przedmiotu zamówienia | j.m. | ilość | Cena jednostkowa netto | Wartość netto | Stawka VAT % | Wartość brutto | Producent i nr katalogowy, nazwa produktu. | Jeśli dotyczy - nazwa (opis) wyrobu dopuszczonego przez Zamawiającego na podstawie pytań / nr pytania
1 | Pampersy dla dorosłych jednorazowego użytku rozmiary M- XL. | szt. | 30000
2 | Pampersy dla noworodków jednorazowego użytku rozmiary 2-5 kg. | szt. | 10000
OGÓŁEM
PAKIET Nr 22 – GĄBKA Z ŻELEM MYJĄCYM - GWARANTOWANA REALIZACJA UMOWY 80% | [7 empty] | GWARANTOWANA REALIZACJA UMOWY 80%
L.p. | Opis przedmiotu zamówienia | j.m. | ilość | Cena jednostkowa netto | Wartość netto | Stawka VAT % | Wartość brutto | Producent i nr katalogowy, nazwa produktu. | Jeśli dotyczy - nazwa (opis) wyrobu dopuszczonego przez Zamawiającego na podstawie pytań / nr pytania
1 | Gąbka z żelem myjącym do jednorazowego użycia, wykonana z włókna poliestrowego o wymiarach 20 X 12 cm grubość 0,5 cm. Pakowane min. po a'24 szt. Żel posiada raport bezpieczeństwa produktu kosmetycznego oraz badania dermatologiczne- oświadczenie. Gramatura nie mniejsza niż 100 g/m2. | op. | 1000
2 | Gąbka z żelem myjącym do jednorazowego użycia, wykonana z włókna poliestrowego o wymiarach 24 X 20 cm grubość 0,5 cm. Pakowane min. po a'12 szt. Żel posiada raport bezpieczeństwa produktu kosmetycznego oraz badania dermatologiczne - oświadczenie. Gramatura nie mniejsza niż 100 g/m2. | op. | 1000
3 | Pianka z żelem myjącym do jednorazowego użycia, wykonana z poliuretanu o wymiarach 20 X 12cm grubość 1 cm, pakowane nie mniej niż 24 szt. w pojedynczym op. Żel posiada raport bezpieczeństwa produktu kosmetycznego oraz badania dermatologicznie- oświadczenie. | op. | 300
OGÓŁEM
PAKIET Nr 23 - AKCESORIA DO KARDIOMONITORA COMEN STAR 8000 ROK PRODUKCJI 2020 | [7 empty] | GWARANOWANA REALIZACJA UMOWY 50%
L.p. | Opis przedmiotu zamówienia | j.m. | ilość | Cena jednostkowa netto | Wartość netto | Stawka VAT % | Wartość brutto | Producent i nr katalogowy, nazwa produktu. | Jeśli dotyczy - nazwa (opis) wyrobu dopuszczonego przez Zamawiającego na podstawie pytań / nr pytania
1 | Kabel EKG kompletny rozłączny 5- odprowadzeniowy zakończony klipsami wtyk OKRĄGŁY 12 PIN. | szt. | 10
2 | Czujnik saturacji klipsowy wielorazowy dla dorosłych. Kabel o długości min. 2,5, styk okrągły 12-PIN tech. analogowa | szt. | 10
OGÓŁEM