## Arkusz1
Nazwa wykonawcy należy uzupełnić |  | KOSZTORYS OFERTOWY - Załącznik nr 2b
Modernizacja drogi powiatowej nr 2304C Słabomierz - Żnin (ul. Traugutta w m. Żnin)
Lp. | Opis robót | Jedn. miary | ilość jednostek | cena jedn. netto | wartość netto
1 | Frezowanie nawierzchni bitumicznej początku i końcu modernizowanego odcinka oraz na wjeździe do posesji nr 1. (5,5+5,5+12= 23 m2) | m2 | 23
2 | Ścięcie poboczy na szerokości 1,0 m wraz z odwozem urobku na miejsce składowe Wykonawcy (grubość nanosu około 15 cm) (264 m x 2 = 528 m x 1,0 m = 528 m2) | m2 | 528
3 | Wykonanie poboczy z kruszywa wapiennego, łamanego 0-31,5 mm stabilizowanego mechanicznie o śr. grubości 10 cm po zagęszczeniu i na szerokości 0,7 m (264 m x 2 = 528 m x 0,7 m = 369,6 m2) | m2 | 369.6
4 | Wykonanie warstwy ścieralnej z betonu asfaltowego AC11S KR3-4 o śr. gr. 5 cm wraz z oczyszczeniem nawierzchni, skropieniem emulsją asfaltową w ilości 0,5 kg/1m2, i transportem mieszanki do miejsca wbudowania 256 m x 4,9m = 1254,40 m2 | m2 | 1254.4
5 | Wykonanie włączenia w drogę wewnętrzną o nawierzchni tłuczniowej z kruszywa łamanego 0-31,5 mm na grubosc 15 cm | m2 | 100
|  |  |  | NETTO | 0
|  |  |  | Vat23% | 0
|  |  |  | BRUTTO | 0
…....................................
podpis