## Zadanie_1
| Znak sprawy: Z/37/PN/25 | [5 empty] | ZAŁĄCZNIK NR 2 DO SWZ
FORMULARZ CENOWY
Nazwa wykonawcy:.................................................................................
Adres wykonawcy:..................................................................................
Zadanie nr 1: dostawy materiałów budowlanych
Lp. | Asortyment | j.m. | Ilość | Cena jednostkowa netto za j.m. | Wartość netto /ilość x cena jedn. netto/ | Wartość brutto /wartość netto + VAT %/ | VAT (%)
1 | Roztwór gruntujący ATLAS UNIGRUNT lub równoważne, kryteria stosowane w celu oceny równoważności: Rodzaj: Szybkoschnąca emulsja gruntująca na bazie wodnej dyspersji żywic polimerowych. Zastosowanie: Do gruntowania powierzchni wewnętrznych i zewnętrznych, w tym pod posadzki, gładzie, tynki, farby i kleje. Sposób nakładania: Wałkiem, pędzlem lub metodą natryskową. Czas schnięcia: Od 15 minut (dla zapraw klejących) do 2 godzin (dla posadzek i podkładów samopoziomujących). Właściwości: Wzmacnia podłoża mineralne, zmniejsza i wyrównuje chłonność, ujednolica warunki wiązania, paroprzepuszczalna, bezbarwna po wyschnięciu. Temperatura stosowania: Od +5°C do +30°C. Zużycie: Średnio 0,05–0,2 kg/m² w zależności od chłonności podłoża. | 10 L | 60
2 | Zaprawa szpachlowa wewnętrzna (opakowanie-worek) CEKOL C-45 lub równoważne, kryteria stosowane w celu oceny równoważności: Rodzaj: Gładź szpachlowa na bazie gipsu. Zastosowanie: Do wygładzania ścian i sufitów wewnętrznych w pomieszczeniach suchych. Sposób nakładania: Ręczne lub maszynowe. Grubość warstwy: Od 1 mm do 10 mm. Czas wiązania: Około 60 minut. Wydajność: Około 1,5 kg/m² przy grubości warstwy 1 mm. Temperatura stosowania: Od +5°C do +25°C. Właściwości: Paroprzepuszczalna, łatwa w obróbce, zapewnia gładkie wykończenie. | 20 KG | 150
3 | Zaprawa szpachlowa zewnętrzna Cekolc C-35, lub równoważne, kryteria stosowane w celu oceny równoważności: Zastosowanie: Do wewnątrz i na zewnątrz, szczególnie w pomieszczeniach o dużej wilgotności (np. łazienki, sauny, chłodnie). Nadaje się do ścian, sufitów oraz elewacji. Grubość warstwy: 1–5 mm. Proporcje mieszanki: Około 0,4 litra wody na 1 kg suchego proszku. Czas zużycia zaprawy: Około 3 godziny. Wydajność: Około 1,5 kg/m²/mm. Temperatura wykonywania prac: Od +5°C do +25°C. Reakcja na ogień: Klasa A1. | 20KG | 20
4 | Płyta G-K zwykła wym. 2600x1200x12,5 M | SZT. | 30
5 | Profil ościeżnicowy AU-100 dł. 4m | SZT. | 6
6 | Profil ścienny UW-100 dł. 4m | SZT. | 10
7 | Profil ścienny CW-100 dł. 4m | SZT. | 25
8 | Płyta G-K wodoodporna wym. 2600x1200x12,5 M | SZT. | 2
9 | Wkręty samowiercące 25 mm - opak. 100 szt. | OPAK. | 25
10 | Wkręty samowiercące 35 mm - opak. 100 szt. | OPAK. | 10
11 | Kołki rozporowe mosiężne 8x40 mm z haczykiem - opak. 100 szt. | OPAK. | 2
12 | Płytki glazurowane ścienne białe 30x6 cm połysk | M2 | 40
13 | Płytki podłogowa gres techniczny kolor 30x30 cm | M2 | 40
14 | Płytki podłogowe antypoślizgowe beżowe 30x30 cm | M2 | 20
15 | Płytka gresowa antypoślizgowa Tubądzin Tartan lub równoważne 6 wym. 33,3x33,3 cm, kryteria stosowane w celu oceny równoważności: Materiał: Gres Wymiary: 33,3 cm x 33,3 cm Grubość: 8 mm Kolor: Brązowy Powierzchnia: Matowa Antypoślizgowość: Klasa R11 Mrozoodporność: Tak Ścieralność: Klasa PEI 5 (wysoka odporność na ścieranie) Zastosowanie: Wewnątrz i na zewnątrz (np. tarasy, balkony, schody) Kształt: Kwadratowy | M2 | 120
16 | Zaprawa klejowa do płytek ADESILEX P9 lub równoważne, kryteria stosowane w celu oceny równoważności: Typ produktu: Cementowa zaprawa klejowa o podwyższonych parametrach Klasyfikacja: C2TE (zgodnie z normą PN-EN 12004) Kolor: Szary lub biały Zużycie: 2-5 kg/m² Grubość warstwy: 2-5 mm Czas użytkowania: Około 8 godzin Czas schnięcia otwartego: Powyżej 30 minut Spoinowanie: Na ścianach: Po 4-8 godzinach Na podłogach: Po 24 godzinach Obciążenie ruchem pieszym: Po około 24 godzinach Pełne obciążenie: Po około 14 dniach Zastosowanie: Do płytek ceramicznych i kamienia naturalnego Na ogrzewanie podłogowe, tarasy, balkony, elewacje Na podłoża cementowe, gipsowe, płyty kartonowo gipsowe Do stosowania wewnątrz i na zewnątrz budynków Opakowanie: Worki 25 kg lub alupacki 5 kg | 25 KG | 100
17 | Zaprawa do fugowania biała | 5 KG | 10
18 | Zaprawa do fugowania szara | 5 KG | 10
19 | Zaprawa do fugowania na zewnątrz gruboziarnista kolor brązowy | 25 KG | 2
20 | Zaprawa naprawcza UZIN NC 182 lub równoważny, kryteria stosowane w celu oceny równoważności: Typ produktu: Wytrzymała, szybkoschnąca masa naprawcza Kolor: Szary Grubość warstwy: Bez ograniczeń, od "zera" do dowolnej grubości Czas obróbki: 10-15 minut Możliwość chodzenia: Po około 15 minutach Możliwość układania wykładzin: Po 60 minutach Zużycie: Około 1,5 kg/m² na 1 mm grubości warstwy Zastosowanie: Wypełnianie dziur i ubytków w podłożu (np. jastrychy, beton) Szpachlowanie wstępne i miejscowe Naprawa stopni schodów i podestów Do pomieszczeń mieszkalnych, rzemieślniczych i przemysłowych Na podłogi z wodnym ogrzewaniem podłogowym Pod obciążenia krzesłami na rolkach (DIN EN 12529) Podłoża: Jastrychy cementowe, anhydrytowe, ksylolitowe, beton Płyty wiórowe V100, OSB Stare podłoża z wodoodpornymi resztkami klejów Opakowanie: Worek papierowy 25 kg Potrzebna ilość wody: 6,0–7,5 litrów na worek 25 kg | 25 KG | 15
21 | Pianka poliuretanowa 700 ML na pistolet | SZT. | 100
22 | Cement LAFARGE 42,5 lub równoważne, kryteria stosowane w celu oceny równoważności: Klasa wytrzymałości: 42,5 MPa (wysoka wytrzymałość wczesna) Rodzaj cementu: CEM II/A-V 42,5 R (cement portlandzki popiołowy) Ciepło hydratacji: umiarkowane, co zmniejsza ryzyko pęknięć termicznych Stabilność i powtarzalność: wysoka, zapewniająca jednolite właściwości mieszanki Barwa: jednorodna, ciemniejsza, wpływająca na estetykę gotowych powierzchni Odporność na siarczany: zwiększona trwałość w agresywnych warunkach środowiskowych Urabialność i plastyczność: bardzo dobra, ułatwiająca mieszanie i aplikację Skurcz: niski, minimalizujący ryzyko deformacji i pęknięć Możliwość dojrzewania w obniżonych temperaturach: pozwala na prowadzenie prac w chłodniejszych warunkach Zastosowanie: fundamenty, konstrukcje betonowe, prefabrykaty, posadzki, jastrychy, stabilizacja gruntów | 25 KG | 60
23 | Zaprawa tynkarska lekka MP-75, lub równoważne, kryteria stosowane w celu oceny równoważności: Typ produktu: Cement portlandzki popiołowy Klasa wytrzymałości: 42,5 R (wysoka wytrzymałość wczesna) Norma: Zgodny z PN-EN 197-1 Kolor: Ciemnoszary Zastosowanie: Produkcja betonu towarowego i prefabrykatów Fundamenty, elementy konstrukcyjne budowli Elementy monolityczne i prefabrykowane Betony komórkowe, lekkie kruszywowe Produkcja prefabrykatów infrastruktury kanalizacyjnej (np. rury, studnie) Betonowa kostka brukowa Cechy: Wysoka wytrzymałość wczesna i końcowa Możliwość dojrzewania w obniżonych temperaturach Dobra urabialność mieszanki betonowej Niski skurcz betonu Odporność na korozję siarczanową | 25 KG | 160
24 | Silikon uniwersalny biały 300 ml | SZT. | 10
25 | Silikon uniwersalny szary 300 ml | SZT. | 20
26 | Silikon uniwersalny kolor 300 ml | SZT. | 20
27 | Siatka do styropianu 1x50 m | SZT. | 1
28 | Klej do siatki elewacyjnej | 25 KG | 6
29 | Roztwór gruntujący ATLAS CERPLAST KRZEMOWY lub równoważne, kryteria stosowane w celu oceny równoważności: Rodzaj produktu: gotowa do użycia masa gruntująca na bazie żywic akrylowych i mączek kwarcowych. Zwiększona przyczepność: zawiera kruszywo, które tworzy chropowatą powierzchnię, poprawiając przyczepność tynku. Ochrona podłoża: działa jako chemiczna bariera między podłożem a tynkiem, ograniczając przebijanie koloru i powstawanie plam. Wysoka przyczepność: do betonu min. 1,0 MPa, co zapewnia trwałość i stabilność. Regulacja chłonności: ogranicza wchłanianie wody przez podłoże, co poprawia aplikację tynku. Łatwość aplikacji: można nakładać pędzlem lub wałkiem. Zużycie: średnio 0,3 kg/m². Opakowania: plastikowe wiadra 25 kg. | 10 KG | 5
30 | Tynk Zolo krzemowy frakcja 1,5 mm lub równoważny, kryteria stosowane w celu oceny równoważności: Rodzaj produktu: tynk na bazie krzemionki koloidalnej, wypełniaczy mineralnych i kruszywa. Struktura: dostępna w wersji baranka lub kornika. Paroprzepuszczalność: zapewnia oddychającą powłokę, co poprawia mikroklimat wnętrz. Elastyczność: odporny na uszkodzenia mechaniczne i niekorzystne warunki atmosferyczne. Hydrofobowość: zawiera związki hydrofobowe zwiększające wodoszczelność i odporność na zmywanie. Odporność biologiczna: środki ograniczające rozwój grzybów i glonów na powierzchni tynku. Kolorystyka: dostępny w pełnej gamie kolorystycznej. Temperatura stosowania: od +7°C do +25°C. Gęstość: około 1,85 g/cm³. Czas wysychania: od 12 h do 24 h. Zastosowanie: do wykonywania strukturalnych tynków zewnętrznych i wewnętrznych, na wysezonowanych, równych i nośnych podłożach budowlanych oraz jako warstwa wykończeniowa w systemach ociepleń. | 25 KG | 10
31 | Tynk mozaikowy gramplast WEBER TD 351 uziarnienie 0,5 mm lub równoważny, kryteria stosowane w celu oceny równoważności: Skład: Barwione kruszywa kwarcowe. Zastosowanie: Idealny do wykończenia cokołów budynków, słupków ogrodzeniowych oraz detali architektonicznych Właściwości: Mrozoodporny, odporny na UV, alkalia, spaliny, grzyby i pleśń2. Wykończenie: Matowe, imitujące kamień naturalny Kolory: Dostępny w 21 atrakcyjnych kolorach | 25 KG | 4
32 | Wykładzina podłogowa REKORD 43 lub równoważne, kryteria stosowane w celu oceny równoważności: Typ produktu: Heterogeniczna wykładzina podłogowa z PVC Grubość całkowita: 2,5 mm Grubość warstwy użytkowej: 1,2 mm Format: Rolka Ochrona powierzchni: Poliuretan (PUR Reinforced) Klasyfikacja obiektowa: Klasa 34 (bardzo intensywne natężenie ruchu) Klasyfikacja przemysłowa: Klasa 43 (intensywne natężenie ruchu) Zastosowanie: Pomieszczenia użyteczności publicznej o dużym natężeniu ruchu Obiekty przemysłu lekkiego Pomieszczenia z ogrzewaniem podłogowym Właściwości: Wzmocniona włóknem szklanym Elastyczna i trwała Łatwa w utrzymaniu czystości Wolna od wypełniaczy w warstwie wierzchniej Dostępna w szerokiej gamie wzorów i kolorów | M2 | 400
33 | Sznur do spawania wykładziny REKORD 43 lub równoważne, kryteria stosowane w celu oceny równoważności: Typ produktu: Sznur spawalniczy do wykładzin PVC Materiał: PVC Grubość: 4 mm Długość: Dostępne długości to 50 m lub 100 m Kolor: Szeroka gama kolorystyczna, umożliwiająca dopasowanie do wzoru wykładziny Zastosowanie: Maskowanie łączeń wykładzin PVC Zabezpieczenie przed wnikaniem wilgoci pod wykładzinę Wydłużenie czasu eksploatacji podłogi Możliwość wykorzystania jako element dekoracyjny Metoda spawania: Spawanie na gorąco: Sznur jest podgrzewany, co zapewnia mocne połączenie z wykładziną Spawanie na zimno: Szybsza metoda, ekologiczna, bez konieczności użycia specjalistycznego sprzętu | 50 M | 7
34 | Klej do wykładzin podłogowych UZIN KE 2000 S lub równoważne, kryteria stosowane w celu oceny równoważności: Typ produktu: Uniwersalny klej dyspersyjny Kolor: Kremowo-biały (na mokro), przezroczysty (po wyschnięciu) Zużycie: 180–380 g/m² (w zależności od rodzaju wykładziny) Czas odparowania: 10–45 minut Czas otwarty: 15–120 minut Możliwość obciążenia mechanicznego: Po 24 godzinach Pełna wytrzymałość: Po 3 dniach Zastosowanie: Do wykładzin PVC, CV, kauczukowych, tekstylnych, linoleum, paneli i płytek winylowych (LVT) Na podłoża chłonne i szczelne Do podłóg z ogrzewaniem podłogowym W pomieszczeniach mieszkalnych, użytkowych i przemysłowych Właściwości: Neutralny zapach Bardzo łatwe nakładanie Krótki czas odparowania i długi czas otwarty Niska emisja lotnych związków organicznych (EMICODE EC1Plus) Produkt ekologiczny (RAL UZ 113) | 14 KG | 20
35 | Roztwór gruntujący pod wykładzinę podłogową | 10 L | 3
36 | Profil narożny perforowany pod szpachlówke 300 cm, Szerokość: 23x23 mm, materiał - aluminium | SZT. | 500
37 | Zaprawa samopoziomująca EKSPRES 419 lub równoważny, kryteria stosowane w celu oceny równoważności: Typ produktu: Typ produktu: Błyskawiczna wylewka samopoziomująca Materiał: Cement portlandzki, wypełniacze mineralne, dodatki modyfikujące Grubość warstwy: Od 2 mm do 100 mm Czas schnięcia: Możliwość chodzenia: Po około 2 godzinach Dalsze prace: Po 24 godzinach Zużycie: Około 1,5 kg/m² na 1 mm grubości Zastosowanie: Do wykonywania samopoziomujących podkładów podłogowych wewnątrz pomieszczeń Na ogrzewanie podłogowe Do wyrównywania powierzchni nowych i modernizowanych podłóg Możliwość stosowania w pomieszczeniach mokrych (np. łazienki, kuchnie) Właściwości: Szybkowiążąca Łatwa w obróbce Wysoka wytrzymałość Samo rozlewna Warunki stosowania: Temperatura aplikacji: Od +5°C do +25°C | 25 KG | 80
38 | Profil sufitowy przyścienny lakierowany kolor biały 3m do sufitu kasetonowego | SZT. | 75
39 | Profil główny sufitowy do sufitu kasetonowego kolor biały, Długość: standardowo 3700 mm, Szerokość: T24 lub T15, kompatybilna z większością systemów sufitowych | SZT. | 55
40 | Profil sufitowy 1,2m lakierowany biały do sufitu kasetonowego, Szerokość: standardowa T24 lub T15, kompatybilna z większością systemów kasetonowych, System montażu: haczyki lub zatrzaski | SZT. | 400
41 | Profil 60 cm do sufitu podwieszanego kasetonowego kolor biały, Szerokość: standardowa T24 lub T15, kompatybilna z większością systemów kasetonowych, System montażu: haczyki lub zatrzaski | SZT. | 440
42 | Wieszak do profilu głównego sufitu podwieszanego kasetonowego | SZT. | 500
43 | Pręt do wieszaka 50 cm do sufitu podwieszanego kasetonowego | SZT. | 500
44 | Kołki rozporowe mosiężne fi 8 , 30mm (100 szt. Op.) | OPAK. | 5
45 | Hak wkręcany do kotew mosiężnych m5 (100 szt. Op.) | OPAK. | 1
46 | Płyta sufitowa kaseton 600x600 mm, materiał niepalny kolor biały, gładki | SZT. | 700
47 | Bloczki suporeks grubość 12 cm | SZT. | 680
48 | Klej do bloczków suporeks | 25 KG | 14
49 | Grunt Cerplast lub równoważne, kryteria stosowane w celu oceny równoważności: Gęstość gotowego wyrobu: około 1,5 g/cm³. Przyczepność do betonu: > 1,0 MPa. Temperatura podłoża i otoczenia podczas prac: od 5°C do 30°C. Czas schnięcia: 4-6 godzin | 15 KG | 5
50 | Kratka wentylacyjna 14x14cm, kolor biały | SZT. | 20
51 | Papa termozgrzewalna nawierzchniowa 5,2mm | SZT. | 20
52 | Lepik na zimno | 5 KG | 12
53 | Szybka powłoka polimerowo bitumiczna, przeznaczona do renowacji pokryć dachowych i hydroizolacji | KG | 60
54 | Masa szpachlowa polimerowo bitumiczna, przeznaczona do szpachlowania pokryć dachowych | KG | 30
55 | Taśma dekarska uszczelniająca samowulkanizująca 20cm x 10m | SZT. | 4
56 | Kołki rozporowe do pustych przestrzeni 6x40mm na wkręt prosty opakowanie 100 szt. | OPAK. | 4
57 | Kołki rozporowe do pustych przestrzeni 6x40mm na hak kąt prosty opakowanie 100 szt. | OPAK. | 4
58 | Kołki rozporowe do pustych przestrzeni 8x60mm na hak kąt prosty opakowanie 100 szt. | OPAK. | 4
59 | Kołki rozporowe do pustych przestrzeni 8x60mm na wkręt prosty opakowanie 100 szt. | OPAK. | 4
60 | Kołki rozporowe do pustych przestrzeni 10x80mm na wkręt prosty opakowanie 100 szt. | OPAK. | 4
61 | Kołki rozporowe do pustych przestrzeni 10x80mm na hak kąt prosty opakowanie 100 szt. | OPAK. | 3
62 | Kołki rozporowe szybki montaż 6x40mm opakowanie 100 szt. | OPAK. | 3
63 | Kołki rozporowe szybki montaż 8x60mm opakowanie 100 szt. | OPAK. | 4
64 | Klej mamut lub równoważne, kryteria stosowane w celu oceny równoważności: Typ produktu: Jednoskładnikowy klej montażowy na bazie MS Polimeru Kolor: Biały Pojemność: 290 ml Czas schnięcia: Około 24 godziny Czas utwardzania: 2-3 mm/24 h Odporność termiczna po utwardzeniu: Od –40°C do +90°C Konsystencja: Bardzo gęsta Zastosowanie: Do mocowania ciężkich lub mocno obciążonych materiałów w budownictwie i przemyśle Do powierzchni gładkich, porowatych, suchych i wilgotnych Do klejenia w pionie i poziomie, wewnątrz i na zewnątrz Właściwości: Natychmiastowa przyczepność, bez konieczności podpierania klejonych elementów Wysoka odporność fizyczna i mechaniczna (znosi drgania, wibracje, przenosi naprężenia) Trwale elastyczny po utwardzeniu Odporny na działanie warunków atmosferycznych Bezpieczny dla luster (nie niszczy warstwy srebrzankowej) Możliwość malowania po utwardzeniu | 290 ML | 150
65 | Kostka betonowa szara 20x10x4 cm z fazą | M2 | 150
66 | Kruszywo do betonu, grubosc do 6mm | T | 15
67 | Pospółka | T | 20
68 | Płyta OSB 18mm 1250x2500 | SZT. | 4
Cena ogółem oferty w zakresie zadania nr 1:

## Zadanie_2
| Znak sprawy: Z/37/PN/25 | [5 empty] | ZAŁĄCZNIK NR 2 DO SWZ
FORMULARZ CENOWY
Nazwa wykonawcy:.................................................................................
Adres wykonawcy:..................................................................................
Zadanie nr 2: dostawy narzędzi i elektronarzędzi
Lp. | Asortyment | j.m. | Ilość | Cena jednostkowa netto za j.m. | Wartość netto /ilość x cena jedn. netto/ | Wartość brutto /wartość netto + VAT %/ | VAT (%)
1 | Tarcza do drewna 150 mm, średnica otworu 30 mm | szt | 2
2 | Geko Zestaw frezów do drewna profilowanych 35szt. trzpień 8mm G01202 lub równoważne, kryteria stosowane w celu oceny równoważności: Liczba frezów: 35 sztuk. Średnica trzpienia: 8 mm. Materiał ostrzy: Stal szybkotnąca (HSS), zapewniająca trwałość i precyzję. Zastosowanie: Obróbka drewna litego, płyty wiórowej, MDF oraz innych materiałów drewnopochodnych. Łożyskowanie: 21 frezów wyposażonych w łożyska, które zmniejszają tarcie. Dokładność obróbki: Do 0,08 mm. Opakowanie: Aluminiowa walizka z podpisanymi miejscami dla każdego frezu. | szt | 1
3 | Zestaw wierteł 1mm do 12 mm do metalu | szt | 1
4 | Szczypce uniwersalne 160 mm | szt | 4
5 | Obcęgi polerowane rączki 200 mm | szt | 2
6 | Wiertło do drewna FI 20 | szt | 1
7 | Szlifierka kątowa makita na akumulator DGA504RTJ Li-ion 2x5,0Ah/18V lub równoważne, kryteria stosowane w celu oceny równoważności: Zasilanie: Akumulatorowe, 18 V (2 akumulatory Li-ion o pojemności 5,0 Ah w zestawie). Średnica tarczy: 125 mm. Silnik: Bezszczotkowy (BLDC), zapewniający większą wydajność i trwałość. Prędkość obrotowa: Maksymalnie 8 500 obr./min. Technologia XPT: Podwyższona odporność na pył i wilgoć. Funkcja anty-restart: Zabezpieczenie przed przypadkowym uruchomieniem. Waga urządzenia: Około 2,5 kg. Dodatki: Walizka systemowa MAKPAC, ładowarka DC18RC. | szt | 1
8 | Zestaw Bitów Końcówki Wkrętakowe: Liczba elementów: 100 sztuk Materiał: stal chromowo-wanadowa (Cr-V) – zapewnia wysoką trwałość i odporność na zużycie Długość bitów: 25 mm Rodzaje bitów: Bity płaskie: 3 - 4 - 4,5 - 5 - 5,5 - 6 - 6,5 - 7 - 8 mm Bity krzyżowe PH: 0 - 1 - 2 (5 szt.) - 3 Bity krzyżowe PZ: 0 - 1 - 2 (5 szt.) - 3 Bity imbusowe metryczne: 1,5 - 2 - 2,5 - 3 - 4 - 5 - 5,5 - 6 - 8 mm Bity imbusowe calowe: 1/16" - 5/64" - 3/32" - 7/64" - 1/8" - 6/64" - 5/32" - 3/16" - 7/32" - 1/4" Bity Torx: T8 - T10 - T15 - T20 - T25 - T27 - T30 - T40 - T45 Bity Torx z otworami: T8 - T10 - T15 - T20 - T25 - T30 - T40 - T45 Bity typu gwiazda: 1 - 2 - 3 - 4 Bity kwadratowe: R0 - R1 - R2 - R3 Bity spline: 5 - 6 - 8 Bity serwisowe typ C: 1 - 2 - 3 Dodatkowe akcesoria: Przejściówki do grzechotki 1" Magnetyczny uchwyt do wkrętarki (60 mm) Plastikowa walizka do przechowywania | szt | 2
9 | Zestaw kluczy płaskich podwójnych Matador Schraubwerkzeuge Matador lub równoważne, kryteria stosowane w celu oceny równoważności: Liczba elementów w zestawie: 12 sztuk. Rozmiary kluczy: 6x7 mm, 8x9 mm, 10x11 mm, 12x13 mm, 14x15 mm, 16x17 mm, 18x19 mm, 20x22 mm, 21x23 mm, 24x27 mm, 25x28 mm, 30x32 mm. Materiał: Stal chromowo-wanadowa, matowo chromowana. Normy: DIN 3110, ISO 3318/1085/10102. Opakowanie: Praktyczne pudełko z możliwością wielokrotnego zamykania | szt | 3
10 | Wolfcraft Otwornica do drewna 7 elementów 25 - 62 mm lub równoważne, kryteria stosowane w celu oceny równoważności: Średnica robocza: 25 mm, 32 mm, 38 mm, 45 mm, 50 mm, 56 mm, 62 mm. Głębokość cięcia: 23 mm. Materiał: Hartowana stal, zapewniająca trwałość i precyzję. Trzpień: Sześciokątny, kompatybilny z większością wiertarek i wkrętarek. Wiertło centrujące: Średnica 8 mm, dla precyzyjnego wiercenia. Zastosowanie: Drewno, płyty kartonowo-gipsowe, OSB, płyty wiórowe, materiały budowlane. Certyfikat: TÜV, potwierdzający wysoką jakość produktu. | szt | 1
11 | Wolfcraft Otwornica do drewna 5 elementów 60 - 95 mm lub kryteria stosowane w celu oceny równoważności, parametry Średnica robocza: 60 mm, 68 mm, 74 mm, 80 mm, 95 mm. Głębokość cięcia: 33 mm. Materiał: Hartowana stal, zapewniająca trwałość i precyzję. Trzpień: Sześciokątny, kompatybilny z większością wiertarek i wkrętarek. Wiertło centrujące: Średnica 10 mm, dla precyzyjnego wiercenia. Zastosowanie: Drewno, płyty kartonowo-gipsowe, OSB, płyty wiórowe, materiały budowlane. Certyfikat: TÜV, potwierdzający wysoką jakość produktu. | szt | 1
12 | Tarcza do frezowania drewna 160 x 2,2 x 20 | szt | 2
13 | Tokarka do obróbki drewna DSL-450 Proma lub równoważne, kryteria stosowane w celu oceny równoważności: Moc silnika: 550 W. Napięcie: 230 V. Długość toczenia: 450 mm (z możliwością przedłużenia do 1000 mm). Średnica toczenia: 250 mm. Zakres obrotów: 500–3200 obr./min. Ilość stopni regulacji obrotów: 5. Stożek wrzeciona: MK II. Stożek tulei konika: MK II. Wymiary urządzenia: 750 x 260 x 370 mm (z opcjonalnym przedłużeniem: 1400 x 260 x 370 mm). Masa: 41 kg. | szt | 1
14 | vidaXL Imadło stołowe, niebieskie, żeliwo, lub równoważne, kryteria stosowane w celu oceny równoważności: Materiał: żeliwo malowane proszkowo, stal Kolor: niebieski Wymiary całkowite: 37,5 x 20 x 19 cm (dł. x szer. x wys.) Szerokość szczęki: 198 mm (7,8'') Głębokość szczęki: 65 mm (2,6'') Wysokość całkowita: 190 mm (7,8'') Wymiary kowadełka: 100 x 100 mm (dł. x szer.) Maksymalne rozwarcie szczęk: 150 mm (5,9'') Waga netto: 17,2 kg Obrotowa podstawa: 360°, umożliwia ustawienie imadła w różnych kierunkach i pod różnymi kątami Duża siła zacisku: zapewnia pewny chwyt obrabianego elementu oraz stabilność i precyzję Ochrona przed rdzą i utlenianiem: powierzchnia malowana proszkowo jest antykorozyjna i odporna na utlenianie Precyzyjne działanie: idealnie wyrównane szczęki gwarantują stabilność obrabianego przedmiotu Uniwersalne zastosowanie: sprawdzi się do szlifowania, wiercenia, wykrawania, spawania, montażu oraz pracy z małymi częściami z blachy | szt | 1
15 | Ręczna przecinarka do płytek ceramicznych MGŁR II 800 mm WALMER lub równoważne, kryteria stosowane w celu oceny równoważności Maksymalna długość cięcia: 800 mm. Maksymalna grubość cięcia: 14 mm. Typ prowadnicy: Podwójna prowadnica na łożyskach kulkowych, zapewniająca płynność przesuwu. Cięcie pod kątem: Możliwość cięcia pod kątem 45°. Amortyzowany blat: Ułatwia łamanie płytek. Średnica kółka tnącego: 8 mm (możliwość wymiany na większe: Ø10 mm lub Ø12 mm). Materiał uchwytu: Tworzywo ABS i polistyren (PS). Waga urządzenia: Około 8,4 kg. Dodatki: Kątomierz i linijka do precyzyjnego pomiaru cięcia. | szt | 1
16 | Kompresor Tłokowy Sprężarka 50L ZVA 50 370 L/min lub równoważne, kryteria stosowane w celu oceny równoważności: Pojemność zbiornika: 50 litrów. Wydajność teoretyczna: 370 l/min. Wydajność efektywna: 255 l/min. Ciśnienie maksymalne: 8 bar. Silnik: 2,2 kW (3,0 KM). Zasilanie: 230 V. Ilość tłoków: 2. Ilość stopni sprężania: 1. Materiał cylindra: Żeliwo. Poziom hałasu: 94 dB. Waga: Około 41,5 kg. Wymiary: 731 x 320 x 690 mm. Dodatki: Wyłącznik ciśnieniowy (presostat), reduktor ciśnienia z manometrem, zawór spustu kondensatu, wytrzymałe koła jezdne. | szt | 1
17 | Frezarka do wykładzin Groove, lub równoważne, kryteria stosowane w celu oceny równoważności: Zastosowanie: Profesjonalne narzędzie do wykonywania rowków w wykładzinach PCV, linoleum i innych elastycznych materiałach podłogowych. Regulacja ostrza: Możliwość dostosowania wysunięcia ostrza w zależności od grubości wykładziny. Podstawa narzędzia: Solidna stalowa konstrukcja, zapewniająca trwałość i stabilność. Mobilność: Wyposażona w kółka jezdne, które ułatwiają i przyspieszają pracę. Precyzja: Idealna do wykonywania długich i prostych frezów (rowków). Waga: Lekka i poręczna, co ułatwia obsługę. | szt | 1
18 | MAKITA D-63965 ZESTAW OTWORNIC BiM 19-57mm 6szt. Lub równoważne, kryteria stosowane w celu oceny równoważności: Zastosowanie: Do wiercenia w drewnie, metalu oraz tworzywach sztucznych. Wyposażenie: 6 otwornic oraz 2 wiertła prowadzące. Opakowanie: Walizka z tworzywa sztucznego, ułatwiająca przechowywanie i transport. | szt | 1
19 | Szlifierka kątowa Makita GA9020R 230 mm lub równoważne, kryteria stosowane w celu oceny równoważności: Moc znamionowa: 2200 W. Średnica tarczy: 230 mm. Prędkość obrotowa: 6600 obr./min. Maksymalna głębokość cięcia: 68 mm. Gwint wrzeciona: M14. Funkcje dodatkowe: System anty-restart, łagodny rozruch, ochrona przed pyłem dzięki pierścieniowi labiryntowemu. Waga urządzenia: 5,8 kg. Wymiary: 473 x 250 x 140 mm. Zasilanie: Sieciowe, 230 V. | szt | 1
20 | Przedłużacz na bębnie 25 m, Długość przewodu: 25 metrów, idealny do zastosowań budowlanych i warsztatowych. Rodzaj przewodu: H07RN-F – gumowy, olejoodporny, odporny na trudne warunki atmosferyczne. Przekrój żyły: 3×2,5 mm², zapewniający stabilne zasilanie. Gniazda: 4 x 230V~/16A (typ E, francuski), wyposażone w przesłony torów prądowych. Stopień ochrony: IP44 – odporność na wilgoć i zabrudzenia. Bezpiecznik termiczny: zabezpieczenie przed przegrzaniem i przeciążeniem. Obudowa: solidny stalowy stelaż, giętkie tworzywo bębna. System zwijania: obracający się uchwyt, ułatwiający zwijanie kabla. Maksymalne obciążenie: Przewód zwinięty: 6A / 1380W. Przewód rozwinięty: 16A / 3680W. Zastosowanie: idealny do elektronarzędzi, urządzeń ogrodowych, kosiarki, odkurzaczy | szt | 3
21 | Przedłużacz na bębnie 50 m, Długość przewodu: 50 metrów, idealny do zastosowań budowlanych i warsztatowych. Rodzaj przewodu: H07RN-F – gumowy, olejoodporny, odporny na trudne warunki atmosferyczne. Przekrój żyły: 3×2,5 mm², zapewniający stabilne zasilanie. Gniazda: 4 x 230V~/16A (typ E, francuski), wyposażone w przesłony torów prądowych. Stopień ochrony: IP44 – odporność na wilgoć i zabrudzenia. Bezpiecznik termiczny: zabezpieczenie przed przegrzaniem i przeciążeniem. Obudowa: solidny stalowy stelaż, giętkie tworzywo bębna. System zwijania: obracający się uchwyt, ułatwiający zwijanie kabla. Maksymalne obciążenie: Przewód zwinięty: 6A / 1380W. Przewód rozwinięty: 16A / 3680W. Zastosowanie: idealny do elektronarzędzi, urządzeń ogrodowych, kosiarki, odkurzaczy | szt | 2
22 | Kątownik budowlany aluminiowy 500 x 235 mm | szt | 1
23 | NEO Klucze nasadowe 1/4", 1/2", zestaw 86 szt., CrV 10-060 lub równoważne, kryteria stosowane w celu oceny równoważności: Liczba elementów w zestawie: 86 sztuk. Materiał wykonania: Stal chromowo-wanadowa (CrV), zapewniająca trwałość i odporność na korozję. Rozmiary nasadek: 1/4": Od 4 mm do 14 mm (krótkie i długie sześciokątne). 1/2": Od 10 mm do 32 mm (dwunastokątne i długie sześciokątne). Grzechotki: 1/4": Mechanizm zapadkowy z 90 zębami, odgięta rękojeść. 1/2": Mechanizm zapadkowy z 90 zębami, odgięta rękojeść. Dodatki: Przedłużki (50 mm, 100 mm, 125 mm, 250 mm). Nasadki do świec (16 mm, 21 mm). Adaptery i przeguby uniwersalne. Końcówki wkrętakowe (płaskie, krzyżowe, sześciokątne, Torx). Opakowanie: Solidna walizka z tworzywa sztucznego, z metalowymi zatrzaskami. Waga zestawu: Około 6,28 kg. Gwarancja: 25 lat. | szt | 2
24 | Zestaw kluczy imbusowych 9 elementów imbusy, Liczba elementów: 9 sztuk – komplet kluczy w różnych rozmiarach. Zakres rozmiarów: 1,5 mm – 10 mm, obejmujący najczęściej używane w montażu i naprawach. Materiał: stal chromowo-wanadowa (Cr-V) – zapewnia wysoką trwałość i odporność na zużycie. Głowica kulkowa: umożliwia dokręcanie pod kątem 25°, co ułatwia dostęp do trudno dostępnych miejsc. Ergonomiczna konstrukcja: wygodny uchwyt i kompaktowe etui do przechowywania. Odporność na korozję: chromowana powierzchnia zabezpiecza przed rdzą i uszkodzeniami. Zastosowanie | szt | 2
25 | Wyrzynarka Makita 4329 lub równoważne, kryteria stosowane w celu oceny równoważności: Moc znamionowa: 450 W. Prędkość skoków: 500–3100 skoków/min. Długość skoku: 18 mm. Zdolność cięcia: W drewnie: 65 mm. W stali: 6 mm. Regulacja kąta cięcia: Od 0° do 45° w obu kierunkach. Funkcje dodatkowe: 3-stopniowa regulacja podcinania. System antywibracyjny dla większego komfortu pracy. Możliwość podłączenia odkurzacza do odsysania pyłu. Waga urządzenia: 1,9 kg. Wymiary: 223 x 77 x 197 mm. Zasilanie: Sieciowe, 230 V. | szt | 1
26 | Drabina drewniana 6 szczebli | szt | 4
27 | Drabina aluminiowa - uniwersalna - 321,2 cm | szt | 1
28 | DRABINA ALUMINIOWA 3-ELEMENTOWA 720CM | szt | 1
29 | Drabina aluminiowa 3 stopniowa dwustronna domowa 125KG | szt | 2
30 | Odkurzacz przemysłowy Bosch GAS 35 M AFC 1380 W lub równoważne, kryteria stosowane w celu oceny równoważności: Moc znamionowa: 1380 W. Pojemność zbiornika: 35 litrów (brutto), 23 litry (netto). Przepływ powietrza: 74 l/s. Podciśnienie: 254 mbar. Powierzchnia filtra: 6150 cm². Zastosowanie: Do pracy na sucho i mokro, z automatycznym systemem oczyszczania filtra (AFC). Klasa ochrony przeciwpyłowej: M (zgodna z normą UE, pochłania większość sklasyfikowanych pyłów). Waga: 12,4 kg. Dodatki: Wąż antystatyczny (5 m, Ø 35 mm), zestaw dysz podłogowych, worek na pył, rury chromowane, filtr płaski fałdowany. | szt | 1
31 | Szlifierka do gipsu Bosch GTR 55-225, lub rónoważne, kryteria stosowane w celu oceny równoważności: Moc znamionowa: 550 W. Prędkość obrotowa: Regulowana od 340 do 910 obr./min. Średnica talerza szlifierskiego: 215 mm. Średnica papieru ściernego: 225 mm. Typ talerza szlifierskiego: Miękki talerz oporowy z adapterem ochronnym. Zasilanie: Sieciowe, 230 V. Waga urządzenia: 4,8 kg. Dodatkowe funkcje: Elastyczna głowica szlifierska, ułatwiająca pracę na sufitach i ścianach. Funkcja odsysania pyłu, kompatybilna z odkurzaczami Bosch GAS 35. Ergonomiczny uchwyt w kształcie litery L dla większego komfortu pracy. | szt | 1
32 | Przecinarka stołowa wodna do ciecia płytek z automatycznym posuwem 1200mm 2300W WERTEC, lub rónoważne, kryteria stosowane w celu oceny równoważności: Moc silnika: 2300 W. Maksymalna długość cięcia: 1200 mm. Maksymalna głębokość cięcia: 25 mm. Prędkość obrotowa: 13 000 obr./min. Rodzaj cięcia: Możliwość cięcia prostego i pod kątem do 45°. Chłodzenie: System wodny z pompą zapewniającą chłodzenie tarczy diamentowej. Materiał korpusu: Aluminium, odporne na korozję i lekkie. Funkcje dodatkowe: Automatyczny posuw. Regulacja głębokości cięcia. Laser do precyzyjnego prowadzenia cięcia. Składane nogi i kółka dla łatwego transportu. Średnica tarczy: 120 mm. Waga urządzenia: 67 kg. | szt | 1
33 | MAKITA 191W06-8 osłona do szlifowania z odsysaniem do szlifierek kątowych na 3 nacięcia 125mm lub rónoważne, kryteria stosowane w celu oceny równoważności: Średnica tarczy: 125 mm. Kompatybilność: Szlifierki kątowe Makita oraz niektóre modele innych marek, np. Milwaukee. Materiał: Wytrzymały plastik odporny na uszkodzenia mechaniczne. Funkcje dodatkowe: System odsysania pyłu, który minimalizuje zanieczyszczenie podczas pracy. Uchylna część przednia, umożliwiająca szlifowanie blisko krawędzi i w rogach. | szt | 2
34 | LUX Rozpórka do ościeżnic drzwiowych 75 cm - 125 cm | szt | 4
35 | Kij teleskopowy 1-2 m | szt | 3
36 | Szpachla do kleju na wymienne wklady | szt | 3
37 | Liniał do Wykładzin 2m | szt | 1
38 | Liniał do Wykładzin 4 m | szt | 1
39 | Kamizelka odblaskowa | szt | 15
40 | Szelki bezpieczeństwa do prac na wysokości P-42 Protekt (z atestem) | szt | 4
41 | Kask ochronny kolor zółty (z atestem), Materiał: HDPE (polietylen wysokiej gęstości) – trwały i odporny na uszkodzenia. Regulacja: obwód pasa głównego 54–61 cm lub 55–65 cm, zależnie od modelu Uprząż: 6-punktowa, zapewniająca stabilność i bezpieczeństwo podczas użytkowania Opaska przeciwpotna: zwiększa komfort noszenia w trudnych warunkach. Klasa ochrony: chroni przy napięciu do 1000 V prądu zmiennego oraz 1500 V prądu stałego Zgodność z normami: EN 397 CE i EN 50365 CE, spełnia europejskie standardy bezpieczeństwa. Waga: 322 g, lekka konstrukcja. Zastosowanie: ochrona przed spadającymi przedmiotami oraz praca w pobliżu instalacji elektrycznych niskiego napięcia | szt | 4
42 | LINA ASEKURACYJNA, Długość: 200 cm, zapewniająca odpowiednią swobodę ruchu. Materiał: wytrzymała taśma o szerokości 26 mm, odporna na przetarcia. Karabińczyki: 3 sztuki, z podwójną konstrukcją haka zapobiegającą przypadkowemu otwarciu. Normy bezpieczeństwa: spełnia wymagania ISO 12401 oraz ISO 9227. Zastosowanie: asekuracja podczas poruszania się po pokładzie, zabezpieczenie przed wypadnięciem za burtę. Obsługa: możliwość zapinania i wypinania karabińczyka jedną ręką. | szt | 4
43 | Wiertarka udarowa akumulatorowa MAKITA DHR 202 RTE 18V 2x5,0AH SDS+ lub równoważne, kryteria stosowane w celu oceny równoważności: Napięcie akumulatora: 18 V. Typ akumulatorów: Li-ion, 2 sztuki o pojemności 5,0 Ah. Energia udaru: 1,9 J. Prędkość obrotowa: 0–1200 obr./min. Częstotliwość udarów: 0–4000 udarów/min. Maksymalna średnica wiercenia: W betonie: 20 mm. W drewnie: 26 mm. W stali: 13 mm. Tryby pracy: Wiercenie, wiercenie z udarem, podkuwanie. Uchwyt narzędziowy: SDS-Plus. Waga: 3,2–4,0 kg (z akumulatorem). Dodatkowe funkcje: Hamulec elektryczny. Dioda LED oświetlająca obszar roboczy. System ochrony akumulatora. | szt | 1
44 | Szlifierka kątowa 125mm MAKITA DGA504RTJ Li-ion 2x5,0Ah/18V Makpac 2 lub rónoważne, kryteria stosowane w celu oceny równoważności: Moc znamionowa: 18 V (zasilanie akumulatorowe). Pojemność akumulatorów: 2 x 5,0 Ah (Li-ion). Średnica tarczy: 125 mm. Prędkość obrotowa: Maksymalnie 8500 obr./min. Silnik: Bezszczotkowy (BLDC), zapewniający większą wydajność i trwałość. Technologia XPT: Podwyższona odporność na pył i wilgoć. Funkcje dodatkowe: System anty-restart (zabezpieczenie przed przypadkowym uruchomieniem). Hamulec elektryczny. Automatyczna kontrola prędkości obrotowej w zależności od obciążenia. Waga urządzenia: Około 2,5 kg. Opakowanie: Walizka systemowa MAKPAC | szt | 1
45 | Wkrętarka akumulatorowa MAKITA DDF 485 RTJ Li-ion LXT 2x5,0Ah/18V Makpac lub rónoważne, parametry lub rónoważne, kryteria stosowane w celu oceny równoważności: Napięcie zasilania: 18 V. Typ akumulatorów: Li-ion, 2 sztuki o pojemności 5,0 Ah. Prędkość obrotowa: 1 bieg: 0–500 obr./min. 2 bieg: 0–1900 obr./min. Maksymalny moment obrotowy: 50 Nm (twardy) / 27 Nm (miękki). Maksymalna średnica wiercenia: W drewnie: 38 mm. W stali: 13 mm. Uchwyt narzędziowy: Szybkomocujący uchwyt wiertarski (1,5–13 mm). Silnik: Bezszczotkowy (BLDC), zapewniający większą wydajność i trwałość. Funkcje dodatkowe: Technologia XPT (podwyższona odporność na pył i wilgoć). Podwójna dioda LED z funkcją opóźnionego wygaszania. Regulacja momentu obrotowego (21 stopni + funkcja wiercenia). Ergonomiczny uchwyt pokryty elastomerem. Waga urządzenia: 1,7 kg (z akumulatorem). Opakowanie: Walizka systemowa Makpac. | szt | 2
46 | Opalarka MAKITA 2000W MHG 6531 CK lub równoważne, kryteria stosowane w celu oceny równoważności: Moc znamionowa: 2000 W. Zakres temperatury pracy: 50–650 °C. Przepływ powietrza: 250 l/min lub 500 l/min (2 tryby ustawienia). Waga: 0,67 kg. Wymiary: 257 x 85 x 206 mm. Zasilanie: Sieciowe, przewód o długości 2 m. Funkcje dodatkowe: Elektroniczna regulacja temperatury. Termostat zabezpieczający przed przegrzaniem. Ergonomiczna rękojeść antypoślizgowa. Możliwość odstawienia dzięki wyprofilowanej obudowie. | szt | 1
47 | Młot udarowo obrotowy BOSCH GBH 8 – 45 D Professional lub równoważne, kryteria stosowane w celu oceny równoważności: Moc znamionowa: 1500 W. Energia udaru: 12,5 J. Prędkość obrotowa: 165–300 obr./min. Częstotliwość udarów: 1475–2700 udarów/min. Uchwyt narzędziowy: SDS-Max. Waga: 8,9 kg. Funkcje dodatkowe: Automatyczna blokada włącznika dla komfortu podczas długotrwałego dłutowania. Wytrzymałe komponenty metalowe zapewniające trwałość. Ergonomiczna konstrukcja dla wygody użytkowania. | szt | 1
48 | Poziomica 100 cm | szt | 1
49 | Łata aluminiowa ze wskaźnikiem 200 cm | szt | 1
50 | Szczypce płaskie uniwersalne | szt | 2
51 | Przecinak blacharski 240x26mm | szt | 2
52 | Pistolet do pianki poliuretanowej | szt | 4
53 | Wyciskacz do silikonu | szt | 4
54 | Rozszywacz tapicerski YATO lub równoważne, kryteria stosowane w celu oceny równoważności: Materiał: stal chromowana, zapewniająca trwałość i odporność na korozję. Długość zszywek: obsługuje zszywki o długości 4-14 mm. Grubość zszywek: 0,7 mm, co zapewnia solidne mocowanie. Regulowana siła uderzenia: możliwość dostosowania docisku sprężyny bijaka. Pokrętło regulacji głębokości wbijania: pozwala na precyzyjne dopasowanie do materiału. Zastosowanie: idealny do prac tapicerskich, dekarskich, dekoratorskich i wykończeniowych. Obsługiwane zszywki: Typ 53: 4-14 mm (11,3 x 0,7 mm) Typ 140: 4-14 mm (11,3 x 1,2 mm) Typ 28 U: 10-12 mm (1,2 mm) Typ 300 T: 10-14 mm (1,2 mm) Typ 500 I: 10-14 mm (1,2 mm) | szt | 2
55 | Palnik do papy termozgrzewalnej 80kW Turbo S Idealgas 60mm, lub równoważne, kryteria stosowane w celu oceny równoważności: Moc: 80 kW, zapewniająca wysoką wydajność grzewczą. Średnica dyszy: 60 mm, idealna do precyzyjnego podgrzewania papy. Długość całkowita: 90 cm, wygodna do pracy na dużych powierzchniach. Materiał: stal nierdzewna, odporna na wysokie temperatury i korozję. Zasilanie: gaz propan-butan, kompatybilny z typowymi butlami gazowymi. Regulacja płomienia: możliwość dostosowania intensywności grzania. Zastosowanie: profesjonalne prace dekarskie, montaż papy termozgrzewalnej, opalanie powierzchni. | szt | 1
56 | Nóż dekarski do cięcia papy 230mm YATO YT-7620, lub równoważne, kryteria stosowane w celu oceny równoważności: Długość całkowita: 230 mm, zapewniająca wygodę użytkowania. Długość ostrza: 90 mm, idealna do precyzyjnego cięcia papy i folii. Materiał ostrza: stal nierdzewna 2Cr13, odporna na korozję i zużycie. Rękojeść: ergonomiczna, wykonana z tworzywa sztucznego, zapewniająca pewny chwyt. Rodzaj ostrza: hakowe, ułatwiające cięcie materiałów dekarskich. Zastosowanie: cięcie papy, folii oraz innych materiałów budowlanych. | szt | 1
57 | Nóż do cięcia wykładziny STANLEY podwójne ostrza 10-789 Extreme, lub równoważne, kryteria stosowane w celu oceny równoważności: Podwójne ostrze – umożliwia jednoczesne wykorzystanie dwóch wysuwanych ostrzy, zwiększając precyzję cięcia. Pełna blokada ostrza – zapewnia bezpieczeństwo zarówno przy dociskaniu, jak i ciągnięciu. Przycisk szybkiej wymiany ostrzy – pozwala na błyskawiczną zmianę ostrza bez użycia dodatkowych narzędzi. Gumowa podkładka pod kciuk – zwiększa komfort i pewność chwytu. Magazynek na 5 ostrzy – umożliwia przechowywanie zapasowych ostrzy w rękojeści. Ergonomiczna rękojeść – zapewnia wygodę użytkowania nawet przy dłuższej pracy. System interlock – zamyka obudowę noża, zapobiegając przypadkowemu otwarciu. Odporność na wstrząsy i upadki – solidna konstrukcja sprawdza się w trudnych warunkach. Odporność na wilgoć i substancje chemiczne – zwiększa trwałość narzędzia. Długość produktu: 175 mm. Waga: 0,22 kg. Zastosowanie: idealny do cięcia wykładzin, kartonów, folii oraz materiałów budowlanych. | szt | 2
58 | Nóż MOZART do ścinania spawów ROMUS 95130, lub równoważne, kryteria stosowane w celu oceny równoważności: Materiał: wysokiej jakości stal narzędziowa, zapewniająca trwałość i długą żywotność. Wymiary: 170 x 30 x 30 mm, kompaktowa konstrukcja ułatwiająca precyzyjną pracę. Waga: 165 g, lekki i wygodny w użytkowaniu. Rodzaj ostrza: wymienne, przeznaczone do ścinania spawów wykładzin PCV i linoleum. System prowadzenia ostrza: w zestawie prowadnica do PCV 0,5 mm oraz do linoleum 0,7 mm. Zastosowanie: idealny do precyzyjnego usuwania nadmiaru spawu w narożnikach wewnętrznych i zewnętrznych. | szt | 1
59 | Nóż do cięcia tapet AL 18mm łamane ostrza | szt | 2
60 | Ostrza wymienne HAK op. 5szt. | szt | 10
61 | Ostrza wymienne TRAPEZ op.5szt. | szt | 10
62 | Ostrza wymienne ŁAMANE op. 10szt. | szt | 40
63 | Ostrza wymienne do frezowania wykładziny PCV do rylca ręcznego | szt | 10
64 | Nitownica STANLEY MR 55 2,3,4,5mm, lub równoważne, kryteria stosowane w celu oceny równoważności: Rodzaj narzędzia: nitownica ręczna, przeznaczona do nitowania nitów aluminiowych i stalowych. Średnice obsługiwanych nitów: 2 mm, 3 mm, 4 mm, 5 mm. Materiał korpusu: stal, zapewniająca trwałość i odporność na uszkodzenia. Materiał uchwytu: ergonomiczny uchwyt zapewniający komfort pracy. Długość produktu: 260 mm. Waga: 0,57 kg. Wymienne końcówki: 4 wymienne głowice dostosowane do różnych średnic nitów. Zastosowanie: idealna do prac montażowych, naprawczych i konstrukcyjnych | szt | 1
65 | Mieszadło do kleju 100x600mm, Średnica mieszadła: 100 mm, zapewniająca efektywne mieszanie. Długość całkowita: 600 mm, idealna do głębokich pojemników. Mocowanie: SDS-Plus, kompatybilne z młotowiertarkami i mieszarkami. Materiał: stal ocynkowana, odporna na korozję i zużycie. Zastosowanie: mieszanie ciężkich i gęstych materiałów, takich jak kleje, zaprawy, beton, farby oraz żywice epoksydowe. Odporność na ścieranie: solidna konstrukcja zapewniająca długą żywotność. | szt | 2
66 | Kielnia sztukatorska nierdzewna 100mm | szt | 4
67 | Szpachelka malarska nierdzewna 100mm, Materiał: polerowana stal nierdzewna, odporna na korozję i działanie chemii budowlanej Szerokość ostrza: 100 mm, idealna do pracy na większych powierzchniach Elastyczność ostrza: umożliwia precyzyjne wygładzanie i nakładanie mas szpachlowych Ergonomiczna rączka: dwukomponentowa, pokryta gumą, zapewniająca pewny chwyt i komfort pracy Metalowe zakończenie rączki: umożliwia dobijanie gwoździ lub nitów, zwiększając funkcjonalność narzędzia Zastosowanie: uzupełnianie ubytków, wygładzanie powierzchni, skrobanie farb, zdzieranie zaprawy | szt | 5
68 | Szpachelka malarska nierdzewna 80mm, Materiał: polerowana stal nierdzewna, odporna na korozję i działanie chemii budowlanej Szerokość ostrza: 80 mm, idealna do pracy na większych powierzchniach Elastyczność ostrza: umożliwia precyzyjne wygładzanie i nakładanie mas szpachlowych Ergonomiczna rączka: dwukomponentowa, pokryta gumą, zapewniająca pewny chwyt i komfort pracy Metalowe zakończenie rączki: umożliwia dobijanie gwoździ lub nitów, zwiększając funkcjonalność narzędzia Zastosowanie: uzupełnianie ubytków, wygładzanie powierzchni, skrobanie farb, zdzieranie zaprawy | szt | 5
69 | Szpachelka malarska nierdzewna 30mm, Materiał: polerowana stal nierdzewna, odporna na korozję i działanie chemii budowlanej Szerokość ostrza: 30 mm, idealna do pracy na większych powierzchniach Elastyczność ostrza: umożliwia precyzyjne wygładzanie i nakładanie mas szpachlowych Ergonomiczna rączka: dwukomponentowa, pokryta gumą, zapewniająca pewny chwyt i komfort pracy Metalowe zakończenie rączki: umożliwia dobijanie gwoździ lub nitów, zwiększając funkcjonalność narzędzia Zastosowanie: uzupełnianie ubytków, wygładzanie powierzchni, skrobanie farb, zdzieranie zaprawy | szt | 2
70 | Szpachla do gładzi nierdzewna 600mm | szt | 2
71 | Szpachla do gładzi nierdzewna 300mm | szt | 4
72 | Paca szlifierska, Wymiary: 105 x 210 mm, idealna do wygładzania powierzchni gipsowych. Materiał: tworzywo sztuczne PS (polistyren), zapewniające trwałość i odporność na uszkodzenia. Podkład: gumowy o grubości 3 mm, zwiększający komfort pracy. Mocowanie siatki szlifierskiej: za pomocą śrub motylkowych, co ułatwia wymianę materiału ściernego. Ergonomiczny uchwyt: profilowany, zapewniający wygodne prowadzenie narzędzia. Zastosowanie: przeznaczona do wygładzania powierzchni gipsowych i prac wykończeniowych. | szt | 4
73 | Lampa przenośna LED 50W światło neutralne | szt | 2
74 | Wkrętak uniwersalny 6 drożny, Rodzaj narzędzia: wkrętak wielofunkcyjny z wymiennymi końcówkami. Końcówki w zestawie: Płaskie: 4,5 mm, 6 mm. Końcówki rurowe: 6 mm, 8 mm. Materiał rękojeści: bimateriałowa, ergonomiczna, zapewniająca komfort pracy. Końcówka magnetyczna: ułatwia przytrzymywanie śrub i wkrętów. Zastosowanie: idealny do prac montażowych, serwisowych i domowych. | szt | 4
75 | Wiertło SDS+ 6x100mm do betonu | szt | 2
76 | Wiertło SDS+ 8x150mm do betonu | szt | 2
77 | Wiertło SDS+ 10x150mm do betonu | szt | 2
78 | Wiertło SDS+ 12x200mm do betonu | szt | 2
79 | Wiertło do gresu i granitu 6x100mm | szt | 2
80 | Wiertło do gresu i granitu 8x100mm | szt | 2
81 | Wiertło do gresu i granitu 10x150mm | szt | 2
82 | Dłuto punktowe 250mm SDS+ do betonu | szt | 1
83 | Dłuto płaskie wąskie 20x250mm SDS+ do betonu | szt | 1
84 | Dłuto płaskie szerokie 40x250mm SDS+ do betonu | szt | 1
85 | Dłuto punktowe 350mm SDS MAX do betonu | szt | 1
86 | Dłuto płaskie wąskie 25x350mm SDS MAX do betonu | szt | 1
87 | Dłuto płaskie szerokie 45x350mm SDS MAX do betonu | szt | 1
88 | Tarcza diamentowa do cięcia na mokro Turbo VIPER-TVH klasy SUPERPRO, lub równoważne, kryteria stosowane w celu oceny równoważności: Rodzaj produktu: tarcza diamentowa przeznaczona do cięcia twardych materiałów, takich jak granit, gres rustykalny, klinkier, łupki i gres porcelanowy. Obrzeże: zapewniające szybkie cięcie bez utraty jakości wykończenia. Technologia: spawanie laserowe obrzeża ze stalowym rdzeniem, gwarantujące trwałość i bezpieczeństwo użytkowania. Średnica tarczy: 200 mm. Średnica otworu montażowego: 25,4 mm. Grubość segmentu: 1,6 mm. Wysokość segmentu: 10 mm. Maksymalna prędkość obrotowa: 7650 obr/min. Zastosowanie: do stacjonarnych przecinarek do glazury i płytek. Klasyfikacja: dostępna w dwóch klasach – PRO (najlepszy stosunek jakości do ceny) oraz SUPERPRO (najlepszy wybór do najbardziej wymagających prac) | szt | 1
89 | Tarcza diamentowa Rubi TVA 125mm Superpro, lub równoważne, kryteria stosowane w celu oceny równoważności:Rodzaj produktu: tarcza diamentowa przeznaczona do cięcia na sucho twardych materiałów, takich jak granit, gres rustykalny, klinkier, łupki i gres porcelanowy. Obrzeże: zapewniające szybkie cięcie bez utraty jakości wykończenia. Technologia: spawanie laserowe obrzeża ze stalowym rdzeniem, gwarantujące trwałość i bezpieczeństwo użytkowania. Średnica tarczy: 125 mm. Średnica otworu montażowego: 22,2 mm. Grubość segmentu: 1,4 mm. Wysokość segmentu: 10 mm. Maksymalna prędkość obrotowa: 7650 obr/min. Zastosowanie: do szlifierek kątowych, idealna do cięcia prostego twardych płytek i innych kamiennych materiałów wykończeniowych o grubości poniżej 25 mm. Klasyfikacja: dostępna w dwóch klasach – PRO (najlepszy stosunek jakości do ceny) oraz SUPERPRO | szt | 5
90 | Tarcza do cięcia metalu 125mm | szt | 80
91 | Tarcza fibrowa do szlifowania gresu 125mm | szt | 2
92 | Tarcza do szlifowania metalu | szt | 2
93 | Tarcza do szlifowania listkowa 125mm- różna gradacja | szt | 6
94 | Wałek do odpowietrzania wylewek 85x250mm KUBALA, lub równoważne, kryteria stosowane w celu oceny równoważności: Średnica wałka: 85 mm, zapewniająca skuteczne odpowietrzanie wylewek. Szerokość wałka: 250 mm, idealna do równomiernego rozprowadzania masy. Materiał: stal nierdzewna, odporna na korozję i uszkodzenia mechaniczne. Typ narzędzia: przyrząd do odpowietrzania wylewek samopoziomujących i epoksydowych. Uchwyt: metalowy, z otworem na kij teleskopowy, ułatwiający pracę. Zastosowanie: poprawia strukturę wylewki, eliminując pęcherzyki powietrza i zwiększając jej trwałość. | szt | 2
95 | Wałek malarski do farb emulsyjnych sznurkowy 300mm | szt | 25
96 | Wałek malarski do farb emulsyjnych sznurkowy 200mm | szt | 20
97 | Wałek malarski do farb emulsyjnych sznurkowy 100mm | szt | 30
98 | Wałek malarski do farb olejnych z mikrofibry 100mm | szt | 15
99 | Pędzel ławkowiec | szt | 2
100 | Pędzel angielski 100-120mm | szt | 30
101 | Pędzel kaloryferowy-krzywik 50mm | szt | 25
102 | Pędzel kaloryferowy-krzywik 20mm | szt | 20
103 | Kij teleskopowy do 3m | szt | 3
104 | Kuweta malarska duża 300x370mm | szt | 15
105 | Kuweta malarska mała | szt | 10
106 | Kratka malarska 210x260mm | szt | 10
107 | Sznur traserski + kreda 30m | szt | 1
108 | Skrobak malarski z wymiennymi ostrzami | szt | 2
109 | Ostrza wymienne do skrobaka malarskiego op. 10 szt. | szt | 5
110 | Piłka do cięcia regipsu IRWIN, lub równoważne, kryteria stosowane w celu oceny równoważności: Długość ostrza: 300 mm (12"), zapewniająca precyzyjne cięcie. Możliwość ustawienia brzeszczotu: 90° i 180°, co ułatwia pracę w trudno dostępnych miejscach. Materiał ramy: metalowa, ergonomiczna konstrukcja zwiększająca napięcie brzeszczotu i zapobiegająca jego uwolnieniu po upadku. Mechanizm naciągu: metalowy, zwiększający trwałość narzędzia. Uchwyty: miękkie, antypoślizgowe, zapewniające komfort i kontrolę podczas cięcia. Schowek na brzeszczot: wbudowany, eliminujący konieczność szukania zapasowych ostrzy. Zastosowanie: idealna do cięcia płyt gipsowych oraz innych materiałów budowlanych | szt | 4
111 | Ołówek stolarski | szt | 25
112 | Ołówek murarski | szt | 20
113 | Miara drewniana składana 200cm | szt | 4
114 | Miara zwijana 3m | szt | 4
115 | Miara zwijana 5m | szt | 4
116 | Zmiotka + szufelka | szt | 4
117 | Miotła pokojowa + trzonek | szt | 6
118 | Krążek ścierny do żyrafy na rzep 180 op. 25 szt. | szt | 6
119 | Krążek ścierny do żyrafy na rzep 220 op. 25 szt. | szt | 6
120 | Płótno ścierne „40”, Wymiary: 230 x 280 mm, standardowy rozmiar arkusza. Materiał części ściernej: tlenek glinu, zapewniający ostre i równomierne ścieranie. Spoiwo: żywica syntetyczna, zabezpieczająca przed wykruszaniem się ziarna. Podkład: płótno J, elastyczne i dobrze dopasowujące się do powierzchni. Nasyp: pełny, gwarantujący wysoką wydajność szlifowania. Zastosowanie: idealne do ręcznej obróbki metali oraz drewna | szt | 20
121 | Płótno ścierne „60” Wymiary: 230 x 280 mm, standardowy rozmiar arkusza. Materiał części ściernej: tlenek glinu, zapewniający ostre i równomierne ścieranie. Spoiwo: żywica syntetyczna, zabezpieczająca przed wykruszaniem się ziarna. Podkład: płótno J, elastyczne i dobrze dopasowujące się do powierzchni. Nasyp: pełny, gwarantujący wysoką wydajność szlifowania. Zastosowanie: idealne do ręcznej obróbki metali oraz drewna | szt | 40
122 | Płótno ścierne „80” Wymiary: 230 x 280 mm, standardowy rozmiar arkusza. Materiał części ściernej: tlenek glinu, zapewniający ostre i równomierne ścieranie. Spoiwo: żywica syntetyczna, zabezpieczająca przed wykruszaniem się ziarna. Podkład: płótno J, elastyczne i dobrze dopasowujące się do powierzchni. Nasyp: pełny, gwarantujący wysoką wydajność szlifowania. Zastosowanie: idealne do ręcznej obróbki metali oraz drewna | szt | 80
123 | Płótno ścierne „100” Wymiary: 230 x 280 mm, standardowy rozmiar arkusza. Materiał części ściernej: tlenek glinu, zapewniający ostre i równomierne ścieranie. Spoiwo: żywica syntetyczna, zabezpieczająca przed wykruszaniem się ziarna. Podkład: płótno J, elastyczne i dobrze dopasowujące się do powierzchni. Nasyp: pełny, gwarantujący wysoką wydajność szlifowania. Zastosowanie: idealne do ręcznej obróbki metali oraz drewna | szt | 100
124 | Płótno ścierne „120” Wymiary: 230 x 280 mm, standardowy rozmiar arkusza. Materiał części ściernej: tlenek glinu, zapewniający ostre i równomierne ścieranie. Spoiwo: żywica syntetyczna, zabezpieczająca przed wykruszaniem się ziarna. Podkład: płótno J, elastyczne i dobrze dopasowujące się do powierzchni. Nasyp: pełny, gwarantujący wysoką wydajność szlifowania. Zastosowanie: idealne do ręcznej obróbki metali oraz drewna | szt | 100
125 | Płótno ścierne „150” Wymiary: 230 x 280 mm, standardowy rozmiar arkusza. Materiał części ściernej: tlenek glinu, zapewniający ostre i równomierne ścieranie. Spoiwo: żywica syntetyczna, zabezpieczająca przed wykruszaniem się ziarna. Podkład: płótno J, elastyczne i dobrze dopasowujące się do powierzchni. Nasyp: pełny, gwarantujący wysoką wydajność szlifowania. Zastosowanie: idealne do ręcznej obróbki metali oraz drewna | szt | 60
126 | Płótno ścierne „180” Wymiary: 230 x 280 mm, standardowy rozmiar arkusza. Materiał części ściernej: tlenek glinu, zapewniający ostre i równomierne ścieranie. Spoiwo: żywica syntetyczna, zabezpieczająca przed wykruszaniem się ziarna. Podkład: płótno J, elastyczne i dobrze dopasowujące się do powierzchni. Nasyp: pełny, gwarantujący wysoką wydajność szlifowania. Zastosowanie: idealne do ręcznej obróbki metali oraz drewna | szt | 40
Cena ogółem oferty w zakresie zadania nr 2:

## Zadanie_3
| Znak sprawy: Z/37/PN/25 | [5 empty] | ZAŁĄCZNIK NR 2 DO SWZ
FORMULARZ CENOWY
Nazwa wykonawcy:.................................................................................
Adres wykonawcy:..................................................................................
Zadanie nr 3: dostawy materiałów malarskich
Lp. | Asortyment | j.m. | Ilość | Cena jednostkowa netto za j.m. | Wartość netto /ilość x cena jedn. netto/ | Wartość brutto /wartość netto + VAT %/ | VAT (%)
1 | Farba lateksowa biała | 10 L | 80
2 | Farba lateksowa kolor | 10 L | 110
3 | Akryl biały szybki 200 ML | SZT. | 200
4 | Gips do spoin płyt GK | 25 KG | 4
5 | Taśma malarska niebieska 50 mm | SZT. | 120
6 | Taśma malarska niebieska 30 mm | SZT. | 180
7 | Taśma zbrojona siwa 50 mm | SZT. | 25
8 | Gips szpachlowy | 25 KG | 64
9 | Folia malarska mocna 4x5m, (ok. 50-60 mikronów) – folia o podwyższonej wytrzymałości, stosowana do zabezpieczenia powierzchni przed farbą i większymi zabrudzeniami. | SZT. | 100
10 | Folia budowlana czarna 5x20m, Grubość: dostępne warianty 0,3 mm oraz 0,5 mm, zapewniające wysoką odporność na uszkodzenia | SZT. | 20
11 | Farba lakier sprayu kolor biały połysk 400 ml | OPAK. | 20
12 | Farba lakier w sprayu kolor połysk 400 ml | OPAK. | 15
13 | Farba olejna nawierzchniowa biała połysk | 10 L | 3
14 | Farba olejna nawierzchniowa kolor połysk | 1 L | 5
15 | Farba chlorokauczukowa kolor biały | 5 L | 4
16 | Farba elewacyjna biała | 10 L | 3
17 | Rozpuszczalnik ftalowy | 5 L | 5
18 | Rozpuszczalnik uniwersalny | 5 L | 3
19 | Rozpuszczalnik chlorokauczukowa | 5 L | 1
20 | Pigment do farm emulsyjnych rozne kolory 80ml | OPAK. | 50
21 | Odrdzewiacz | 1 L | 5
22 | Środek do usuwania starych powłok malarskich | 1 L | 5
Cena ogółem oferty w zakresie zadania nr 3: