## Arkusz1
KOSZTORYS POMOCNICZY - PRZEDMIAR ROBÓT
„Budowa chodnika na ul. Powstańców Warszawy na oś. Leśnym w Bydgoszczy (Program BBO)”
Lp. | Opis robót | j.m. | obmiar | cenna jednostkowa netto | wartość netto
1 | Dział: Roboty przygotowawcze
1.1. | Roboty pomiarowe przy liniowych robotach ziemnych - trasa dróg w terenie równinnym | km | 0.2
1.2. | Ręczne usuwanie warstwy ziemi urodzajnej /humusu/ o grubości warstwy do 15 cm, z przerzutem na haldę przy granicy robót (humus z darnią) | m2 | 400
2 | Dział: Roboty rozbiórkowe
2.1. | Rozebranie chodników z kostki brukowej betonowej na podsypce cementowo-piaskowej | m2 | 10
2.2. | Rozebranie podbudowy z betonu (do gr. 15cm) | m2 | 10
2.3. | Rozebranie obrzeży betonowych na podsypce piaskowej (8x30cm) | m | 17
2.4. | Rozebranie ław pod krawężniki i obrzeża (z betonu) | m3 | 30
2.5. | Rozebranie krawężników betonowych | m | 13
2.6. | Transport gruzu z terenu rozbiórki przy ręcznym załadowaniu i wyładowaniu samochodem skrzyniowym na odległość 5 km | m3 | 80
3 | Dział: Roboty ziemne
3.1. | Roboty ziemne poprzeczne (bez transportu) wykonywane mechanicznie | m3 | 174.24
4. | Dział: krawężniki betonowe
4.1. | Rowki pod krawężniki i ławy krawężnikowe (przyjęto 40x40 cm) | m | 13
4.2. | Ława pod krawężnik betonowy (z oporem) | m3 | 0.936
4.3. | Krawężnik wystający 15x30 cm na podsypce piaskowej | m | 1
4.4. | Krawężnik wtopiony | m | 6
4.5. | krawężnik przejściowy (skośny) | m | 6
5. | Dział: obrzeża betonowe
5.1. | Ława pod obrzeża betonowy (z oporem) | m3 | 14.96
5.2. | Obrzeża betonowe 30x8 cm na podsypce cementowo-piaskowej z wypełnieniem spoin zaprawą cementową i na ławie betonowej C8/10 z oporem | m | 340
5.3. | Obrzeże przejściowe | m | 15
5.4. | Obrzeże obniżone (+0,00cm) | m | 15
6. | Dział: oporniki betonowe
6.1. | Rowki pod oporniki i ławy (przyjęto 40x40 cm) | m | 16
6.2. | Ława pod obrzeża betonowy (z oporem) | m3 | 1.2
6.3. | Opornik betonowy | m | 16
7. | Dział: Nawierzchnia drogi dla pieszych
7.1. | Wykonanie warstwy odsączającej | m2 | 350
7.2. | Podbudowa zasadnicza z mieszanki niezwiązanej 0/31,5 mm | m2 | 350
7.3. | Warstwa ścieralna z bet. asfaltowego AC 8S | m2 | 350
8. | Dział: Nawierzchnia na zjeździe wraz z umocnieniem
8.1. | Wykonanie warstwy odsączającej | m2 | 9
8.2. | Podbudowa zasadnicza z miesznaki niezwiązanej 0/31,5mm | m2 | 9
8.3. | Warstwa wiążąca z bet. Asfaltowego AC/5 | m2 | 9
8.4. | Warstwa ścieralna z bet. Asfaltowego AC 8S | m2 | 9
9. | Dział: Nawierzchnia ażurowa przy zjeździe
9.1. | Dogęszczenie istniejącego podłoża | m2 | 6
9.2. | W-wa wzmacniająca z mieszanki związanej cementem o wytrzymałości Rm 2,5 Mpa | m2 | 6
9.3. | Podbudowa z mieszanki kruszywa łamanego 0/31,5mm stabilizowanego cementem | m2 | 6
9.4. | podsypka piaskowa 0/8 mm | m2 | 6
9.5. | W-wa ścieralna z płyt ażurowych 60x40x10 cm | m2 | 6
10. | Dział: Nawierzchnia drogi dla pieszych z kostki betonowej
10.1. | Wykonanie warstwy odsączającej | m2 | 7
10.2. | Podbudowa zasadnicza z bet. C8/10 0/16mm | m2 | 7
10.3. | Podsypka cem-wap 1:4 | m2 | 7
10.4. | Kostka betonowa szara cegiełka | m2 | 7
11. | Dział: Przebrukowanie - remont
11.1. | Remont cząstkowy chodników z płyt betonowych z rozbiórki na podsypce cem.-piaskowej z wypełnieniem spoin zaprawą cementową | m2 | 6
11.2. | Remont cząstkowy chodników z kostki betonowej | m2 | 5
12. | Dział: humusowanie i obsianie trawą (humus z korytowania)
12.1. | Przerzucenie humusu | m3 | 210
12.2. | Wykonanie trawników dywanowych siewem bez nawożenia | m2 | 390
13. | Dział: barierki U-12a
13.1. | Demontaż i wywiezienie barierek na ul. Witebską 5A (demontaż 70zł netto) | szt. | 24
14. | Dział: oznakowanie
14.1. | Ustawienie słupka | szt. | 1
14.2. | Montaż znaku i tabliczki | szt. | 2
14.3. | Wykonanie i montaż kostki pamiątkowej (Program BBO) | szt. | 1
15. | Dział: Uzgodnienia
15.1. | Orange | szt. | 1
15.2. | MWiK | szt. | 1
15.3. | PSG | szt. | 1
suma | [5 empty] | 23%