## Pozycje
ID |  | Oferta na: | [6 empty] | pl | pl
108354 |  | ELEKTRONARZĘDZIA (Szlifierki kątowe; wkrętarki itp) |  |  |  | Komentarz do całej oferty:
LP | ID | Kryterium | Opis | Twoja propozycja/komentarz
1 | 350382 | NAZWA ORAZ MODEL Wiertarka udarowa | NAZWA I MODEL, W ZAŁĄCZNIKU KARTĘ TECHNICZNĄ
2 | 350383 | NAZWA ORAZ MODEL Wiertarko-wkrętarka akumulatorowa 18V | NAZWA I MODEL, W ZAŁĄCZNIKU KARTĘ TECHNICZNĄ
3 | 350384 | NAZWA ORAZ MODEL Wkrętarka do GK | NAZWA I MODEL, W ZAŁĄCZNIKU KARTĘ TECHNICZNĄ
4 | 350385 | NAZWA ORAZ MODEL Wyrzynarka | NAZWA I MODEL, W ZAŁĄCZNIKU KARTĘ TECHNICZNĄ
5 | 350386 | NAZWA ORAZ MODEL Strug elektryczny ręczny | NAZWA I MODEL, W ZAŁĄCZNIKU KARTĘ TECHNICZNĄ
6 | 350387 | NAZWA ORAZ MODEL Frezarka GKF | NAZWA I MODEL, W ZAŁĄCZNIKU KARTĘ TECHNICZNĄ
7 | 350388 | NAZWA ORAZ MODEL Szlifierka kątowa akumulatorowa | NAZWA I MODEL, W ZAŁĄCZNIKU KARTĘ TECHNICZNĄ
8 | 352304 | NAZWA ORAZ MODEL Odkurzacz przemysłowy | NAZWA I MODEL, W ZAŁĄCZNIKU KARTĘ TECHNICZNĄ
9 | 352305 | NAZWA ORAZ MODEL Młotowiertarka | NAZWA I MODEL, W ZAŁĄCZNIKU KARTĘ TECHNICZNĄ
10 | 352307 | NAZWA ORAZ MODEL Pilarka tarczowa | NAZWA I MODEL, W ZAŁĄCZNIKU KARTĘ TECHNICZNĄ
11 | 352308 | NAZWA ORAZ MODEL Szlifierka kątowa | NAZWA I MODEL, W ZAŁĄCZNIKU KARTĘ TECHNICZNĄ
12 | 352309 | NAZWA ORAZ MODEL Młotowiertarka | NAZWA I MODEL, W ZAŁĄCZNIKU KARTĘ TECHNICZNĄ
13 | 352310 | NAZWA ORAZ MODEL Wkrętarka akumulatorowa z udarem | NAZWA I MODEL, W ZAŁĄCZNIKU KARTĘ TECHNICZNĄ
14 | 352339 | NAZWA ORAZ MODEL Wiertarko-wkrętarka akumulatorowa 12V. | NAZWA I MODEL, W ZAŁĄCZNIKU KARTĘ TECHNICZNĄ
15 | 352351 | Czas gwarancji | NALEŻY WPISAĆ CZAS GWARANCJI JEŻELI INNY NIŻ 36 MIESIĘCY, JEŚLI OFEROWANE JEST WIĘCEJ PRODUKTÓW Z INNYM CZASEM GWARANCJI NALEŻY WPISAĆ POZ 1 - X MIESIĘCY POZ 2 X MIESIĘCY
16 | 352354 | CZAS DOSTAWY | 19 GRUDZIEŃ LUB WCZEŚNIEJ
LP | ID | NAZWA TOWARU / USŁUGI | OPIS | ILOŚĆ | JM | Cena/JM | VAT | WALUTA
1 | 303542 | Wiertarko-wkrętarka akumulatorowa | Minimalne dane techniczne, najważniejsze parametry: - Maks. moment obrotowy (wkr. twarde/miękkie) 20 / 18 Nm. - Prędkość obrotowa bez obciążenia (1. / 2. bieg) 0 – 400 / 0 – 1300 min-1. - Liczba zakresów momentu obrotowego min 15. - Rodzaj zasilania: ogniwo litowo-jonowe, 12 V, 4 Ah. Właściwości produktu: - Silnik bezszczotkowy. - Wbudowana lampka LED. - Diodowy wskaźnik poziomu naładowania akumulatora. - Szybkozaciskowy uchwyt wiertarski 10 mm z systemem Auto-Lock. - Obroty w prawo/lewo. - Miękka rękojeść. - Przekładnia dwubiegowa. - 36-miesięczna gwarancja. +WALIZKA Twarda +ŁADOWARKA +2 X AKUMULATOR 4AH | 5 | szt. |  | 23% | PLN
2 | 303543 | Wiertarka udarowa | Minimalne dane techniczne, najważniejsze parametry: - Moc nominalna 800 W. - Moc wyjściowa 420 W. - Prędkość obrotowa bez obciążenia 0 - 1100 / 3000 min-1. - Waga nie więcej niż 2,8 kg. - Nominalna prędkość obrotowa 0 - 740 / 1930 min-1. - Moment obrotowy (wkręcanie miękkie) 24,0 / 14,0 Nm. - Maks. moment obrotowy 24,0 / 14,0 Nm. - Zasilanie 240V. Właściwości produktu: - Jednoczęściowy szybkozaciskowy uchwyt wiertarski z systemem Auto-Lock. - Taka sama moc przy obrotach w prawo, jak i w lewo. - Mechaniczne sprzęgło przeciążeniowe. - Pokrętło wstępnej prędkości obrotowej. - Średnica wrzeciona 43 mm umożliwiająca pracę w stojaku wiertarskim. - Obroty w prawo/lewo. - Przekładnia dwubiegowa. - Miękka rękojeść. - Narzędzie do obróbki drewna i metalu. - 36-miesięczna gwarancja. W wyposażeniu: - Ogranicznik głębokości 210 mm. - Zębaty uchwyt wiertarski 13 mm ½”. - Rękojeść dodatkowa. - Walizka narzędziowa. | 2 | szt. |  | 23% | PLN
3 | 303544 | 3. Wiertarko-wkrętarka akumulatorowa | Minimalne dane techniczne, najważniejsze parametry: - Maks. moment obrotowy (wkr. twarde/miękkie 54 / 21 Nm. - Prędkość obrotowa bez obciążenia (1. / 2. bieg) 0 – 450 / 0 – 1700 min-1. - Rodzaj zasilania: ogniwo litowo-jonowe, 18 V, 1,5 Ah. - Liczba zakresów momentu obrotowego min 15. - Szybkozaciskowy uchwyt wiertarski 13 mm. Właściwości produktu: - Wymienne szczotki węglowe. - System ochronny jak ECP - Informacja o statusie narzędzia: dioda LED. - Obroty w prawo/lewo. - Szybkozaciskowy uchwyt wiertarski. - Przekładnia dwubiegowa. - Pokrętło prędkości obrotowej. - Miękka rękojeść. - 36-miesięczna gwarancja. W wyposażeniu: - 2 akumulatory Li-Ion 1,5 Ah. - Ładowarka. - Walizka narzędziowa. | 5 | szt. |  | 23% | PLN
4 | 303545 | 4. Wkrętarka do GK | Minimalne dane techniczne, najważniejsze parametry: - Moc nominalna 700 W. - Maks. moment obrotowy (wkręcanie miękkie) 12 Nm. - Moc wyjściowa 300 W. - Prędkość obrotowa bez obciążenia 0 - 4500 min-1. - Nominalny moment obrotowy 1.3 Nm. - Zasilanie 240V. - Waga max 1,5 kg. Właściwości produktu: - Uchwyt do końcówek z chwytem wewnętrznym sześciokątnym ¼”. - Włącznik elektroniczny z blokadą do pracy ciągłej. - Obroty w prawo/lewo. - Pokrętło regulacji prędkości obrotowej. - Precyzyjne sprzęgło wyłączające. - Miękka rękojeść. - 36-miesięczna gwarancja. W wyposażeniu: - Ogranicznik głębokości. - Magnetyczny uchwyt uniwersalny. - Końcówka wkręcająca. - Zaczep do paska. - Walizka narzędziowa. | 1 | szt. |  | 23% | PLN
5 | 303546 | Wyrzynarka | Minimalne dane techniczne, najważniejsze parametry: - Moc nominalna 780 W. - Prędkość skokowa bez obciążenia 500 - 3100 skoki/min. - Głębokość cięcia w drewnie 150 mm. - Zasilanie 240V. - Waga max 3 kg. Właściwości produktu: - Elektroniczna regulacja prędkości, także pod obciążeniem. - Beznarzędziowy system mocowania brzeszczotów. - Regulowany 3 lub 4-stopniowy system oscylacji brzeszczotu. - Elektroniczny, wstępny wybór prędkości obrotowej. - Miękka rękojeść. - 36-miesięczna gwarancja. W wyposażeniu: - Osłona przeciwodpryskowa. - Stopka ślizgowa. - Dysza ssąca. - Zestaw brzeszczotów (3-5 szt.) - Walizka narzędziowa | 2 | szt. |  | 23% | PLN
6 | 303547 | Strug elektryczny ręczny | Minimalne dane techniczne, najważniejsze parametry: - Moc nominalna 650 W. - Prędkość obrotowa bez obciążenia 16,500 min-1. - Regulowana głębokość strugania 0 - 2,6 mm. - Regulowana głębokość wręgowania 0 - 9 mm. - Zasilanie 240V. - Waga max 3 kg. Właściwości produktu: - Blokada włącznika. - Stopka parkująca. - Ergonomiczna miękka rękojeść. - 36-miesięczna gwarancja. W wyposażeniu: - Klucz nimbusowy. - Prowadnica równoległa. - 2 noże HSS. - Urządzenie do ostrzenia noży HSS. - Przyrząd do ustawiania noży HSS. | 1 | szt. |  | 23% | PLN
7 | 303548 | Frezarka GKF 600 krawędziowa | Minimalne dane techniczne, najważniejsze parametry: - Moc nominalna 600 W. - Prędkość obrotowa bez obciążenia 33000 min-1. - Waga max 1,6 kg. - Zasilanie 240V Właściwości produktu: - Skala tłoczona. - Szybka wymiana narzędzi dzięki blokadzie wrzeciona. - Płynna regulacja głębokości frezowania za pomocą pokrętła. - 36-miesięczna gwarancja. W wyposażeniu: - Klucz 17. - Prowadnice. - Zaciski stanowiskowe. - Walizka narzędziowa. - Zestaw osprzętu dodatkowego w walizce. | 1 | szt. |  | 23% | PLN
8 | 304849 | Szlifierka kątowa akumulatorowa | Minimalne dane techniczne, najważniejsze parametry: - Prędkość obrotowa bez obciążenia 10000 min-1. - Średnica gumowego talerza szlifierskiego: 125 mm. - Średnica tarcz 125 mm. - Gwint wrzeciona szlifierki M 14. - Silnik czterobiegunowy. - Waga max 2,5 kg. - Rodzaj zasilania: ogniwo litowo-jonowe, 18 V, 4 Ah. Właściwości produktu: - Elektroniczna ochrona silnika. - Wskaźnik stanu naładowania akumulatora. - Głowica przekładni obracana w skokach co 90 stopni - Uchwyt boczny przykręcany z prawej lub lewej strony. - System elektronicznej ochrony ogniw. - Osłona zabezpieczona przed obracaniem się - 36-miesięczna gwarancja. W wyposażeniu: - 2 akumulatory Li-Ion 4.0 Ah. - Szybka ładowarka. - Osłona. - Rękojeść dodatkowa, - Walizka narzędziowa. | 3 | szt. |  | 23% | PLN
9 | 304857 | Odkurzacz przemysłowy | Minimalne dane techniczne, najważniejsze parametry - Moc nominalna 1200 W - Pojemność zbiornika brutto 25 l. - Klasa ochrony przeciwpyłowej L. - Klasa ochrony przeciwpyłowej filtra głównego M. - Waga maksymalna 14 kg. Właściwości produktu: - Całkowite opróżnianie zbiornika. - Zastosowanie czujnika napełnienia zbiornika wodą. - Gniazdo do zdalnego włączania odkurzacza innym elektronarzędziem. - Łatwe czyszczenie filtra poprzez naciśnięcie przycisku na odkurzaczu. - 36-miesięczna gwarancja W wyposażeniu: - Wąż 3 m, Ø 35 mm. - 2 rury, długość 0,5 m, Ø 35 mm. - Uchwyt z regulacją przepływu powietrza - Zestaw dysz. - Filtr poliestrowy. - Worek papierowy | 2 | szt. |  | 23% | PLN
10 | 304859 | Młotowiertarka | Minimalne dane techniczne, najważniejsze parametry: - Moc nominalna 790 W. - Energia udarowa 2,7 J. - Liczba udarów przy nominalnej prędkości obrotowej 0 - 4200 udary/min. - Nominalna prędkość obrotowa 0 - 930 min-1 - Waga maksymalnie 3 kg. Właściwości produktu: - Szybkie tempo wiercenia dzięki zoptymalizowanej obudowie przekładni - Konstrukcja ułatwiająca wymianę części i serwisowanie narzędzi - Maks. średnica wiercenia w murze koronkami wiertniczymi 68 mm W wyposażeniu: - Uchwyt do końcówek SDS-plus | 12 | szt. |  | 23% | PLN
11 | 304867 | Pilarka tarczowa | Minimalne dane techniczne, najważniejsze parametry: - Moc nominalna 1400 W - Prędkość obrotowa bez obciążenia 5.500 min-1 - Ø tarczy pilarskiej 190 mm - Ø otworu tarczy 30 mm - Waga do 4.5 kg Właściwości produktu: - Turbodmuchawa zapewnia dobrą widoczność linii cięcia - Solidna, zamknięta osłona wahadłowa wykonana z odlewu aluminiowego - Głębokość cięcia 70 mm, kąt nachylenia 56° - Łatwa wymiana tarcz/osprzętu dzięki blokadzie wrzeciona - 36-miesięczna gwarancja W wyposażeniu: - 1 tarcza pilarska 190 x 30 x 2,0 mm, 16 - Klucz sześciokątny, rozmiar 5 - Prowadnica równoległa - Adapter do odsysania pyłu | 1 | szt. |  | 23% | PLN
12 | 304872 | Szlifierka kątowa | Minimalne dane techniczne, najważniejsze parametry: - Moc nominalna 1300 W - Prędkość obrotowa bez obciążenia 11500 min-1 - Gwint wrzeciona szlifierki M 14 x 1,5 - Średnica tarcz 125 mm - Waga do 2,5 kg Właściwości produktu: - Długa żywotność dzięki zastosowaniu silników z bezpośrednim chłodzeniem, wyłącznikiem przeciążeniowym oraz trwałymi szczotkami - Zabezpieczenie przed ponownym rozruchem, osłona zabezpieczona przed obracaniem się podczas pracy i redukcja poziomu drgań - System łagodnego rozruchu i ogranicznik prądu rozruchowego - Głowica przekładni obracana w skokach co 90° - Uchwyt boczny przykręcany z prawej lub lewej strony - Elektroniczna regulacja prędkości, także pod obciążeniem - Funkcja automatycznego wyłączenia w razie zablokowania tarczy w materiale - 36-miesięczna gwarancja W wyposażeniu: - Kołnierz mocujący - Szybkozaciskowa nakrętka mocująca SDS - Osłona - Nakrętka mocująca do talerzy szlifierskich M 14 x 1,5 - Rękojeść dodatkowa - Klucz oczkowy | 7 | szt. |  | 23% | PLN
13 | 304874 | Młotowiertarka | Minimalne dane techniczne, najważniejsze parametry: - Moc nominalna 800 W - Energia udarowa 3,1 - 3,5 J - Liczba udarów przy nominalnej prędkości obrotowej 0 - 4000 udary/min - Nominalna prędkość obrotowa 0 - 900 min-1 - Waga do 4 kg Właściwości produktu: - Blokada obrotów do dłutowania - Wymienny uchwyt wiertarski umożliwiający szybką wymianę osprzętu - Ø otworu w betonie, wiertła do młotów 4 - 28 mm - Ø wiercenia koronkami wiertniczymi w betonie 68 mm - Obroty w prawo/lewo do wkręcania i wykręcania śrub - Gumowo/piankowa izolacja rękojeści - Funkcja regulacji prędkości - Szybka, beznarzędziowa wymiana osprzętu. - 36-miesięczna gwarancja W wyposażeniu: - Rękojeść dodatkowa - Ogranicznik głębokości - Uchwyt do końcówek SDS-plus - Walizka narzędziowa | 5 | szt. |  | 23% | PLN
14 | 304878 | Wkrętarka akumulatorowa z udarem | Minimalne dane techniczne, najważniejsze parametry: - Maks. moment obrotowy (wkr. twarde/miękkie) 63 / 24 Nm - Prędkość obrotowa bez obciążenia (1. / 2. bieg) 0 – 500 / 0 – 1900 min-1 - Zakres mocowania uchwytu wiertarskiego min./maks. 1,5 - 13 mm - Napięcie akumulatora 18 V - Liczba zakresów momentu obrotowego 20+1 - Właściwości produktu: - System elektronicznej ochrony ogniw - Szybkozaciskowy uchwyt wiertarski 13 mm - Zdejmowany uchwyt na końcówki wkręcające - Wbudowana lampka LED - System elektronicznej ochrony silnika - 36-miesięczna gwarancja W wyposażeniu: Ładowarka 2 akumulatory Li-Lon 4,0 Ah Walizka3 | 3 | szt. |  | 23% | PLN
Razem:
Załączniki do postępowania
LP | ID | Źródło | Nazwa załącznika
1 | 108354 | Warunki postępowania | strona 1 umowa.pdf
2 | 108354 | Warunki postępowania | strona 2 umowa.pdf
Warunki postępowania
Faktura VAT musi zawierać cenę jednostkową brutto asortymentu. Do oferty należy dołączyć w załączniku: -Kartę techniczną, Termin dostawy:Termin wykonania przedmiotu zamówienia: do dnia 19 grudnia 2017 r. Miejsce dostawy: ul. Włochowska 25/33; 02-336 Warszawa Koszt transportu po stronie wykonawcy. Termin płatności/forma płatności: przelew 30 dni Wykonawca gwarantuje ze zaoferowany produkt jest fabrycznie nowy, wolny od wad. Posiada pełną gwarancje producenta. Złożenie oferty jest równoznaczne z akceptacją ogólnych warunków umowy. Poglądowa umowa w załączniku. Złożona oferta ma ważność 30 dni od daty zakończenia zapytania. Zamawiający dopuszcza możliwość zakupu poszczególnych pozycji od różnych dostawców.